## APR_mode3InpCHK
CrankAngle [°KW] | Time [s n. Rechenbeginn] | Volume [m3] | V-sum_Vk [%] | T_m [K] | p_exp [bar] | p_0 [bar] | dQb [J/s] | dQb [J/KW] | dQbU [J/KW] | dQbHf [J/KW] | Qb [J] | Qb/QbMax [-] | dQw [J/CA] | Qw [J] | sum_mk [kg] | mGes [kg] | anzahl Pakete [-] | V_25 [-] | m_25 [kg] | mixPackets [-] | TKrstVap [K] | mkrstFl [kg] | m_a [kg] | sumdma [kg] | s00 [kg] | dm_a [kg] | V_0 [-] | V_1 [-] | V_2 [-] | V_3 [-] | V_4 [-] | V_5 [-] | V_6 [-] | V_7 [-] | V_8 [-] | V_9 [-] | V_10 [-] | V_11 [-] | V_12 [-] | V_13 [-] | V_14 [-] | V_15 [-] | V_16 [-] | V_17 [-] | V_18 [-] | V_19 [-] | V_20 [-] | V_21 [-] | V_22 [-] | V_23 [-] | V_24 [-] | T_0 [K] | T_1 [K] | T_2 [K] | T_3 [K] | T_4 [K] | T_5 [K] | T_6 [K] | T_7 [K] | T_8 [K] | T_9 [K] | T_10 [K] | T_11 [K] | T_12 [K] | T_13 [K] | T_14 [K] | T_15 [K] | T_16 [K] | T_17 [K] | T_18 [K] | T_19 [K] | T_20 [K] | T_21 [K] | T_22 [K] | T_23 [K] | T_24 [K] | T_25 [K] | dQb_0[J/KW] | dQb_1[J/KW] | dQb_2[J/KW] | dQb_3[J/KW] | dQb_4[J/KW] | dQb_5[J/KW] | dQb_6[J/KW] | dQb_7[J/KW] | dQb_8[J/KW] | dQb_9[J/KW] | dQb_10[J/KW] | dQb_11[J/KW] | dQb_12[J/KW] | dQb_13[J/KW] | dQb_14[J/KW] | dQb_15[J/KW] | dQb_16[J/KW] | dQb_17[J/KW] | dQb_18[J/KW] | dQb_19[J/KW] | dQb_20[J/KW] | dQb_21[J/KW] | dQb_22[J/KW] | dQb_23[J/KW] | dQb_24[J/KW] | dQb_25[J/KW] | mAx_0[kg] | mAx_1[kg] | mAx_2[kg] | mAx_3[kg] | mAx_4[kg] | m_0 [kg] | m_1 [kg] | m_2 [kg] | m_3 [kg] | m_4 [kg] | m_5 [kg] | m_6 [kg] | m_7 [kg] | m_8 [kg] | m_9 [kg] | m_10 [kg] | m_11 [kg] | m_12 [kg] | m_13 [kg] | m_14 [kg] | m_15 [kg] | m_16 [kg] | m_17 [kg] | m_18 [kg] | m_19 [kg] | m_20 [kg] | m_21 [kg] | m_22 [kg] | m_23 [kg] | m_24 [kg] | Lambda_0 | Lambda_1 | Lambda_2 | Lambda_3 | Lambda_4 | Lambda_5 | Lambda_6 | Lambda_7 | Lambda_8 | Lambda_9 | Lambda_10 | Lambda_11 | Lambda_12 | Lambda_13 | Lambda_14 | Lambda_15 | Lambda_16 | Lambda_17 | Lambda_18 | Lambda_19 | Lambda_20 | Lambda_21 | Lambda_22 | Lambda_23 | Lambda_24 | Lambda_25 | L<5.5 | L<4.95 | L<4.4 | L<3.8499999999999996 | L<3.3 | L<2.75 | L<2.1999999999999997 | L<1.6499999999999995 | L<1.0999999999999996 | L<0.5499999999999998 | nc7h16_0 | nc7h16_1 | nc7h16_2 | nc7h16_3 | nc7h16_4 | nc7h16_5 | nc7h16_6 | nc7h16_7 | nc7h16_8 | nc7h16_9 | nc7h16_10 | nc7h16_11 | nc7h16_12 | nc7h16_13 | nc7h16_14 | nc7h16_15 | nc7h16_16 | nc7h16_17 | nc7h16_18 | nc7h16_19 | nc7h16_20 | nc7h16_21 | nc7h16_22 | nc7h16_23 | nc7h16_24 | nc7h16_25 | mD_0 | mD_1 | mD_2 | mD_3 | mD_4 | mD_5 | mD_6 | mD_7 | mD_8 | mD_9 | mD_10 | mD_11 | mD_12 | mD_13 | mD_14 | mD_15 | mD_16 | mD_17 | mD_18 | mD_19 | mD_20 | mD_21 | mD_22 | mD_23 | mD_24 | mD_25 | mD_Tot | TKE [m^2/s^2] | EPS [m^2/s^3] | TI [m/s] | dmMixTot [%]
-132 | 0 | 0.00044958 | -1.2058e-14 | 348 | 1.2298 | 1.23 | 0 | 0 | 0 | 0 | 0 | 0 | 0 | 0 | 0.00055667 | 0.00055962 | 0 | 0.99102 | 0.00055167 | 0 | -5.55 | 0 | 0 | 0 | 0 | 0 | 0.00035928 | 0.00035928 | 0.00035928 | 0.00035928 | 0.00035928 | 0.00035928 | 0.00035928 | 0.00035928 | 0.00035928 | 0.00035928 | 0.00035928 | 0.00035928 | 0.00035928 | 0.00035928 | 0.00035928 | 0.00035928 | 0.00035928 | 0.00035928 | 0.00035928 | 0.00035928 | 0.00035928 | 0.00035928 | 0.00035928 | 0.00035928 | 0.00035928 | 348 | 348 | 348 | 348 | 348 | 348 | 348 | 348 | 348 | 348 | 348 | 348 | 348 | 348 | 348 | 348 | 348 | 348 | 348 | 348 | 348 | 348 | 348 | 348 | 348 | 348 | 0 | 0 | 0 | 0 | 0 | 0 | 0 | 0 | 0 | 0 | 0 | 0 | 0 | 0 | 0 | 0 | 0 | 0 | 0 | 0 | 0 | 0 | 0 | 0 | 0 | 0 | 1e-06 | 1e-06 | 1e-06 | 1e-06 | 1e-06 | 2e-07 | 2e-07 | 2e-07 | 2e-07 | 2e-07 | 2e-07 | 2e-07 | 2e-07 | 2e-07 | 2e-07 | 2e-07 | 2e-07 | 2e-07 | 2e-07 | 2e-07 | 2e-07 | 2e-07 | 2e-07 | 2e-07 | 2e-07 | 2e-07 | 2e-07 | 2e-07 | 2e-07 | 2e-07 | 5.2617 | 5.2617 | 5.2617 | 5.2617 | 5.2617 | 5.2617 | 5.2617 | 5.2617 | 5.2617 | 5.2617 | 5.2617 | 5.2617 | 5.2617 | 5.2617 | 5.2617 | 5.2617 | 5.2617 | 5.2617 | 5.2617 | 5.2617 | 5.2617 | 5.2617 | 5.2617 | 5.2617 | 5.2617 | 5.2617 | 0.00055667 | 0 | 0 | 0 | 0 | 0 | 0 | 0 | 0 | 0 | 0 | 0 | 0 | 0 | 0 | 0 | 0 | 0 | 0 | 0 | 0 | 0 | 0 | 0 | 0 | 0 | 0 | 0 | 0 | 0 | 0 | 0 | 0 | 0 | 0 | 0 | 0 | 0 | 0 | 0 | 0 | 0 | 0 | 0 | 0 | 0 | 0 | 0 | 0 | 0 | 0 | 0 | 0 | 0 | 0 | 0 | 0 | 0 | 0 | 0 | 0 | 0 | 0 | 16.3897 | 9485.62 | 3.3055 | 0
-131 | 8.7765e-05 | 0.00044712 | -5.5771e-11 | 348.8687 | 1.2432 | 1.2399 | 0.0013 | 1.141e-07 | 0 | 0 | 0 | 0 | -0.058299 | -0.058299 | 0.00055667 | 0.00055962 | 0 | 0.99102 | 0.00055167 | 0 | -5.55 | 0 | 0 | 0 | 0 | 0 | 0.00035928 | 0.00035928 | 0.00035928 | 0.00035928 | 0.00035928 | 0.00035928 | 0.00035928 | 0.00035928 | 0.00035928 | 0.00035928 | 0.00035928 | 0.00035928 | 0.00035928 | 0.00035928 | 0.00035928 | 0.00035928 | 0.00035928 | 0.00035928 | 0.00035928 | 0.00035928 | 0.00035928 | 0.00035928 | 0.00035928 | 0.00035928 | 0.00035928 | 348.8687 | 348.8687 | 348.8687 | 348.8687 | 348.8687 | 348.8687 | 348.8687 | 348.8687 | 348.8687 | 348.8687 | 348.8687 | 348.8687 | 348.8687 | 348.8687 | 348.8687 | 348.8687 | 348.8687 | 348.8687 | 348.8687 | 348.8687 | 348.8687 | 348.8687 | 348.8687 | 348.8687 | 348.8687 | 348.8687 | 0 | 0 | 0 | 0 | 0 | 0 | 0 | 0 | 0 | 0 | 0 | 0 | 0 | 0 | 0 | 0 | 0 | 0 | 0 | 0 | 0 | 0 | 0 | 0 | 0 | 0 | 1e-06 | 1e-06 | 1e-06 | 1e-06 | 1e-06 | 2e-07 | 2e-07 | 2e-07 | 2e-07 | 2e-07 | 2e-07 | 2e-07 | 2e-07 | 2e-07 | 2e-07 | 2e-07 | 2e-07 | 2e-07 | 2e-07 | 2e-07 | 2e-07 | 2e-07 | 2e-07 | 2e-07 | 2e-07 | 2e-07 | 2e-07 | 2e-07 | 2e-07 | 2e-07 | 5.2617 | 5.2617 | 5.2617 | 5.2617 | 5.2617 | 5.2617 | 5.2617 | 5.2617 | 5.2617 | 5.2617 | 5.2617 | 5.2617 | 5.2617 | 5.2617 | 5.2617 | 5.2617 | 5.2617 | 5.2617 | 5.2617 | 5.2617 | 5.2617 | 5.2617 | 5.2617 | 5.2617 | 5.2617 | 5.2617 | 0.00055667 | 0 | 0 | 0 | 0 | 0 | 0 | 0 | 0 | 0 | 0 | 0 | 0 | 0 | 0 | 0 | 0 | 0 | 0 | 0 | 0 | 0 | 0 | 0 | 0 | 0 | 0 | 0 | 0 | 0 | 0 | 0 | 0 | 0 | 0 | 0 | 0 | 0 | 0 | 0 | 0 | 0 | 0 | 0 | 0 | 0 | 0 | 0 | 0 | 0 | 0 | 0 | 0 | 0 | 0 | 0 | 0 | 0 | 0 | 0 | 0 | 0 | 0 | 15.9853 | 6351.4816 | 3.2606 | 0
-130 | 0.00017553 | 0.00044461 | -1.1251e-10 | 349.7525 | 1.2535 | 1.25 | 0.0013 | 1.141e-07 | 0 | 0 | 0 | 0 | -0.047773 | -0.10607 | 0.00055667 | 0.00055962 | 0 | 0.99102 | 0.00055167 | 0 | -5.55 | 0 | 0 | 0 | 0 | 0 | 0.00035928 | 0.00035928 | 0.00035928 | 0.00035928 | 0.00035928 | 0.00035928 | 0.00035928 | 0.00035928 | 0.00035928 | 0.00035928 | 0.00035928 | 0.00035928 | 0.00035928 | 0.00035928 | 0.00035928 | 0.00035928 | 0.00035928 | 0.00035928 | 0.00035928 | 0.00035928 | 0.00035928 | 0.00035928 | 0.00035928 | 0.00035928 | 0.00035928 | 349.7525 | 349.7525 | 349.7525 | 349.7525 | 349.7525 | 349.7525 | 349.7525 | 349.7525 | 349.7525 | 349.7525 | 349.7525 | 349.7525 | 349.7525 | 349.7525 | 349.7525 | 349.7525 | 349.7525 | 349.7525 | 349.7525 | 349.7525 | 349.7525 | 349.7525 | 349.7525 | 349.7525 | 349.7525 | 349.7525 | 0 | 0 | 0 | 0 | 0 | 0 | 0 | 0 | 0 | 0 | 0 | 0 | 0 | 0 | 0 | 0 | 0 | 0 | 0 | 0 | 0 | 0 | 0 | 0 | 0 | 0 | 1e-06 | 1e-06 | 1e-06 | 1e-06 | 1e-06 | 2e-07 | 2e-07 | 2e-07 | 2e-07 | 2e-07 | 2e-07 | 2e-07 | 2e-07 | 2e-07 | 2e-07 | 2e-07 | 2e-07 | 2e-07 | 2e-07 | 2e-07 | 2e-07 | 2e-07 | 2e-07 | 2e-07 | 2e-07 | 2e-07 | 2e-07 | 2e-07 | 2e-07 | 2e-07 | 5.2617 | 5.2617 | 5.2617 | 5.2617 | 5.2617 | 5.2617 | 5.2617 | 5.2617 | 5.2617 | 5.2617 | 5.2617 | 5.2617 | 5.2617 | 5.2617 | 5.2617 | 5.2617 | 5.2617 | 5.2617 | 5.2617 | 5.2617 | 5.2617 | 5.2617 | 5.2617 | 5.2617 | 5.2617 | 5.2617 | 0.00055667 | 0 | 0 | 0 | 0 | 0 | 0 | 0 | 0 | 0 | 0 | 0 | 0 | 0 | 0 | 0 | 0 | 0 | 0 | 0 | 0 | 0 | 0 | 0 | 0 | 0 | 0 | 0 | 0 | 0 | 0 | 0 | 0 | 0 | 0 | 0 | 0 | 0 | 0 | 0 | 0 | 0 | 0 | 0 | 0 | 0 | 0 | 0 | 0 | 0 | 0 | 0 | 0 | 0 | 0 | 0 | 0 | 0 | 0 | 0 | 0 | 0 | 0 | 15.6983 | 5414.9289 | 3.2267 | 0
-129 | 0.0002633 | 0.00044205 | -1.702e-10 | 350.6375 | 1.2674 | 1.2604 | 0.0013 | 1.141e-07 | 0 | 0 | 0 | 0 | -0.041293 | -0.14736 | 0.00055667 | 0.00055962 | 0 | 0.99102 | 0.00055167 | 0 | -5.55 | 0 | 0 | 0 | 0 | 0 | 0.00035928 | 0.00035928 | 0.00035928 | 0.00035928 | 0.00035928 | 0.00035928 | 0.00035928 | 0.00035928 | 0.00035928 | 0.00035928 | 0.00035928 | 0.00035928 | 0.00035928 | 0.00035928 | 0.00035928 | 0.00035928 | 0.00035928 | 0.00035928 | 0.00035928 | 0.00035928 | 0.00035928 | 0.00035928 | 0.00035928 | 0.00035928 | 0.00035928 | 350.6375 | 350.6375 | 350.6375 | 350.6375 | 350.6375 | 350.6375 | 350.6375 | 350.6375 | 350.6375 | 350.6375 | 350.6375 | 350.6375 | 350.6375 | 350.6375 | 350.6375 | 350.6375 | 350.6375 | 350.6375 | 350.6375 | 350.6375 | 350.6375 | 350.6375 | 350.6375 | 350.6375 | 350.6375 | 350.6375 | 0 | 0 | 0 | 0 | 0 | 0 | 0 | 0 | 0 | 0 | 0 | 0 | 0 | 0 | 0 | 0 | 0 | 0 | 0 | 0 | 0 | 0 | 0 | 0 | 0 | 0 | 1e-06 | 1e-06 | 1e-06 | 1e-06 | 1e-06 | 2e-07 | 2e-07 | 2e-07 | 2e-07 | 2e-07 | 2e-07 | 2e-07 | 2e-07 | 2e-07 | 2e-07 | 2e-07 | 2e-07 | 2e-07 | 2e-07 | 2e-07 | 2e-07 | 2e-07 | 2e-07 | 2e-07 | 2e-07 | 2e-07 | 2e-07 | 2e-07 | 2e-07 | 2e-07 | 5.2617 | 5.2617 | 5.2617 | 5.2617 | 5.2617 | 5.2617 | 5.2617 | 5.2617 | 5.2617 | 5.2617 | 5.2617 | 5.2617 | 5.2617 | 5.2617 | 5.2617 | 5.2617 | 5.2617 | 5.2617 | 5.2617 | 5.2617 | 5.2617 | 5.2617 | 5.2617 | 5.2617 | 5.2617 | 5.2617 | 0.00055667 | 0 | 0 | 0 | 0 | 0 | 0 | 0 | 0 | 0 | 0 | 0 | 0 | 0 | 0 | 0 | 0 | 0 | 0 | 0 | 0 | 0 | 0 | 0 | 0 | 0 | 0 | 0 | 0 | 0 | 0 | 0 | 0 | 0 | 0 | 0 | 0 | 0 | 0 | 0 | 0 | 0 | 0 | 0 | 0 | 0 | 0 | 0 | 0 | 0 | 0 | 0 | 0 | 0 | 0 | 0 | 0 | 0 | 0 | 0 | 0 | 0 | 0 | 15.4648 | 4909.5697 | 3.1989 | 0
-128 | 0.00035106 | 0.00043944 | -2.2877e-10 | 351.5336 | 1.2819 | 1.2712 | 0.0013 | 1.141e-07 | 0 | 0 | 0 | 0 | -0.038377 | -0.18574 | 0.00055667 | 0.00055962 | 0 | 0.99102 | 0.00055167 | 0 | -5.55 | 0 | 0 | 0 | 0 | 0 | 0.00035928 | 0.00035928 | 0.00035928 | 0.00035928 | 0.00035928 | 0.00035928 | 0.00035928 | 0.00035928 | 0.00035928 | 0.00035928 | 0.00035928 | 0.00035928 | 0.00035928 | 0.00035928 | 0.00035928 | 0.00035928 | 0.00035928 | 0.00035928 | 0.00035928 | 0.00035928 | 0.00035928 | 0.00035928 | 0.00035928 | 0.00035928 | 0.00035928 | 351.5336 | 351.5336 | 351.5336 | 351.5336 | 351.5336 | 351.5336 | 351.5336 | 351.5336 | 351.5336 | 351.5336 | 351.5336 | 351.5336 | 351.5336 | 351.5336 | 351.5336 | 351.5336 | 351.5336 | 351.5336 | 351.5336 | 351.5336 | 351.5336 | 351.5336 | 351.5336 | 351.5336 | 351.5336 | 351.5336 | 0 | 0 | 0 | 0 | 0 | 0 | 0 | 0 | 0 | 0 | 0 | 0 | 0 | 0 | 0 | 0 | 0 | 0 | 0 | 0 | 0 | 0 | 0 | 0 | 0 | 0 | 1e-06 | 1e-06 | 1e-06 | 1e-06 | 1e-06 | 2e-07 | 2e-07 | 2e-07 | 2e-07 | 2e-07 | 2e-07 | 2e-07 | 2e-07 | 2e-07 | 2e-07 | 2e-07 | 2e-07 | 2e-07 | 2e-07 | 2e-07 | 2e-07 | 2e-07 | 2e-07 | 2e-07 | 2e-07 | 2e-07 | 2e-07 | 2e-07 | 2e-07 | 2e-07 | 5.2617 | 5.2617 | 5.2617 | 5.2617 | 5.2617 | 5.2617 | 5.2617 | 5.2617 | 5.2617 | 5.2617 | 5.2617 | 5.2617 | 5.2617 | 5.2617 | 5.2617 | 5.2617 | 5.2617 | 5.2617 | 5.2617 | 5.2617 | 5.2617 | 5.2617 | 5.2617 | 5.2617 | 5.2617 | 5.2617 | 0.00055667 | 0 | 0 | 0 | 0 | 0 | 0 | 0 | 0 | 0 | 0 | 0 | 0 | 0 | 0 | 0 | 0 | 0 | 0 | 0 | 0 | 0 | 0 | 0 | 0 | 0 | 0 | 0 | 0 | 0 | 0 | 0 | 0 | 0 | 0 | 0 | 0 | 0 | 0 | 0 | 0 | 0 | 0 | 0 | 0 | 0 | 0 | 0 | 0 | 0 | 0 | 0 | 0 | 0 | 0 | 0 | 0 | 0 | 0 | 0 | 0 | 0 | 0 | 15.2598 | 4567.6719 | 3.1744 | 0
-127 | 0.00043883 | 0.00043678 | -2.8816e-10 | 352.4457 | 1.2914 | 1.2822 | 0.0013 | 1.141e-07 | 0 | 0 | 0 | 0 | -0.03611 | -0.22185 | 0.00055667 | 0.00055962 | 0 | 0.99102 | 0.00055167 | 0 | -5.55 | 0 | 0 | 0 | 0 | 0 | 0.00035928 | 0.00035928 | 0.00035928 | 0.00035928 | 0.00035928 | 0.00035928 | 0.00035928 | 0.00035928 | 0.00035928 | 0.00035928 | 0.00035928 | 0.00035928 | 0.00035928 | 0.00035928 | 0.00035928 | 0.00035928 | 0.00035928 | 0.00035928 | 0.00035928 | 0.00035928 | 0.00035928 | 0.00035928 | 0.00035928 | 0.00035928 | 0.00035928 | 352.4457 | 352.4457 | 352.4457 | 352.4457 | 352.4457 | 352.4457 | 352.4457 | 352.4457 | 352.4457 | 352.4457 | 352.4457 | 352.4457 | 352.4457 | 352.4457 | 352.4457 | 352.4457 | 352.4457 | 352.4457 | 352.4457 | 352.4457 | 352.4457 | 352.4457 | 352.4457 | 352.4457 | 352.4457 | 352.4457 | 0 | 0 | 0 | 0 | 0 | 0 | 0 | 0 | 0 | 0 | 0 | 0 | 0 | 0 | 0 | 0 | 0 | 0 | 0 | 0 | 0 | 0 | 0 | 0 | 0 | 0 | 1e-06 | 1e-06 | 1e-06 | 1e-06 | 1e-06 | 2e-07 | 2e-07 | 2e-07 | 2e-07 | 2e-07 | 2e-07 | 2e-07 | 2e-07 | 2e-07 | 2e-07 | 2e-07 | 2e-07 | 2e-07 | 2e-07 | 2e-07 | 2e-07 | 2e-07 | 2e-07 | 2e-07 | 2e-07 | 2e-07 | 2e-07 | 2e-07 | 2e-07 | 2e-07 | 5.2617 | 5.2617 | 5.2617 | 5.2617 | 5.2617 | 5.2617 | 5.2617 | 5.2617 | 5.2617 | 5.2617 | 5.2617 | 5.2617 | 5.2617 | 5.2617 | 5.2617 | 5.2617 | 5.2617 | 5.2617 | 5.2617 | 5.2617 | 5.2617 | 5.2617 | 5.2617 | 5.2617 | 5.2617 | 5.2617 | 0.00055667 | 0 | 0 | 0 | 0 | 0 | 0 | 0 | 0 | 0 | 0 | 0 | 0 | 0 | 0 | 0 | 0 | 0 | 0 | 0 | 0 | 0 | 0 | 0 | 0 | 0 | 0 | 0 | 0 | 0 | 0 | 0 | 0 | 0 | 0 | 0 | 0 | 0 | 0 | 0 | 0 | 0 | 0 | 0 | 0 | 0 | 0 | 0 | 0 | 0 | 0 | 0 | 0 | 0 | 0 | 0 | 0 | 0 | 0 | 0 | 0 | 0 | 0 | 15.0775 | 4304.9137 | 3.1523 | 0
-126 | 0.00052659 | 0.00043407 | -3.4832e-10 | 353.3754 | 1.3008 | 1.2936 | 0.0013 | 1.141e-07 | 0 | 0 | 0 | 0 | -0.034361 | -0.25621 | 0.00055667 | 0.00055962 | 0 | 0.99102 | 0.00055167 | 0 | -5.55 | 0 | 0 | 0 | 0 | 0 | 0.00035928 | 0.00035928 | 0.00035928 | 0.00035928 | 0.00035928 | 0.00035928 | 0.00035928 | 0.00035928 | 0.00035928 | 0.00035928 | 0.00035928 | 0.00035928 | 0.00035928 | 0.00035928 | 0.00035928 | 0.00035928 | 0.00035928 | 0.00035928 | 0.00035928 | 0.00035928 | 0.00035928 | 0.00035928 | 0.00035928 | 0.00035928 | 0.00035928 | 353.3754 | 353.3754 | 353.3754 | 353.3754 | 353.3754 | 353.3754 | 353.3754 | 353.3754 | 353.3754 | 353.3754 | 353.3754 | 353.3754 | 353.3754 | 353.3754 | 353.3754 | 353.3754 | 353.3754 | 353.3754 | 353.3754 | 353.3754 | 353.3754 | 353.3754 | 353.3754 | 353.3754 | 353.3754 | 353.3754 | 0 | 0 | 0 | 0 | 0 | 0 | 0 | 0 | 0 | 0 | 0 | 0 | 0 | 0 | 0 | 0 | 0 | 0 | 0 | 0 | 0 | 0 | 0 | 0 | 0 | 0 | 1e-06 | 1e-06 | 1e-06 | 1e-06 | 1e-06 | 2e-07 | 2e-07 | 2e-07 | 2e-07 | 2e-07 | 2e-07 | 2e-07 | 2e-07 | 2e-07 | 2e-07 | 2e-07 | 2e-07 | 2e-07 | 2e-07 | 2e-07 | 2e-07 | 2e-07 | 2e-07 | 2e-07 | 2e-07 | 2e-07 | 2e-07 | 2e-07 | 2e-07 | 2e-07 | 5.2617 | 5.2617 | 5.2617 | 5.2617 | 5.2617 | 5.2617 | 5.2617 | 5.2617 | 5.2617 | 5.2617 | 5.2617 | 5.2617 | 5.2617 | 5.2617 | 5.2617 | 5.2617 | 5.2617 | 5.2617 | 5.2617 | 5.2617 | 5.2617 | 5.2617 | 5.2617 | 5.2617 | 5.2617 | 5.2617 | 0.00055667 | 0 | 0 | 0 | 0 | 0 | 0 | 0 | 0 | 0 | 0 | 0 | 0 | 0 | 0 | 0 | 0 | 0 | 0 | 0 | 0 | 0 | 0 | 0 | 0 | 0 | 0 | 0 | 0 | 0 | 0 | 0 | 0 | 0 | 0 | 0 | 0 | 0 | 0 | 0 | 0 | 0 | 0 | 0 | 0 | 0 | 0 | 0 | 0 | 0 | 0 | 0 | 0 | 0 | 0 | 0 | 0 | 0 | 0 | 0 | 0 | 0 | 0 | 14.9137 | 4088.8713 | 3.1322 | 0
-125 | 0.00061436 | 0.00043131 | -4.0914e-10 | 354.324 | 1.3149 | 1.3054 | 0.0013 | 1.141e-07 | 0 | 0 | 0 | 0 | -0.032703 | -0.28892 | 0.00055667 | 0.00055962 | 0 | 0.99102 | 0.00055167 | 0 | -5.55 | 0 | 0 | 0 | 0 | 0 | 0.00035928 | 0.00035928 | 0.00035928 | 0.00035928 | 0.00035928 | 0.00035928 | 0.00035928 | 0.00035928 | 0.00035928 | 0.00035928 | 0.00035928 | 0.00035928 | 0.00035928 | 0.00035928 | 0.00035928 | 0.00035928 | 0.00035928 | 0.00035928 | 0.00035928 | 0.00035928 | 0.00035928 | 0.00035928 | 0.00035928 | 0.00035928 | 0.00035928 | 354.324 | 354.324 | 354.324 | 354.324 | 354.324 | 354.324 | 354.324 | 354.324 | 354.324 | 354.324 | 354.324 | 354.324 | 354.324 | 354.324 | 354.324 | 354.324 | 354.324 | 354.324 | 354.324 | 354.324 | 354.324 | 354.324 | 354.324 | 354.324 | 354.324 | 354.324 | 0 | 0 | 0 | 0 | 0 | 0 | 0 | 0 | 0 | 0 | 0 | 0 | 0 | 0 | 0 | 0 | 0 | 0 | 0 | 0 | 0 | 0 | 0 | 0 | 0 | 0 | 1e-06 | 1e-06 | 1e-06 | 1e-06 | 1e-06 | 2e-07 | 2e-07 | 2e-07 | 2e-07 | 2e-07 | 2e-07 | 2e-07 | 2e-07 | 2e-07 | 2e-07 | 2e-07 | 2e-07 | 2e-07 | 2e-07 | 2e-07 | 2e-07 | 2e-07 | 2e-07 | 2e-07 | 2e-07 | 2e-07 | 2e-07 | 2e-07 | 2e-07 | 2e-07 | 5.2617 | 5.2617 | 5.2617 | 5.2617 | 5.2617 | 5.2617 | 5.2617 | 5.2617 | 5.2617 | 5.2617 | 5.2617 | 5.2617 | 5.2617 | 5.2617 | 5.2617 | 5.2617 | 5.2617 | 5.2617 | 5.2617 | 5.2617 | 5.2617 | 5.2617 | 5.2617 | 5.2617 | 5.2617 | 5.2617 | 0.00055667 | 0 | 0 | 0 | 0 | 0 | 0 | 0 | 0 | 0 | 0 | 0 | 0 | 0 | 0 | 0 | 0 | 0 | 0 | 0 | 0 | 0 | 0 | 0 | 0 | 0 | 0 | 0 | 0 | 0 | 0 | 0 | 0 | 0 | 0 | 0 | 0 | 0 | 0 | 0 | 0 | 0 | 0 | 0 | 0 | 0 | 0 | 0 | 0 | 0 | 0 | 0 | 0 | 0 | 0 | 0 | 0 | 0 | 0 | 0 | 0 | 0 | 0 | 14.7674 | 3912.2912 | 3.1143 | 0
-124 | 0.00070212 | 0.0004285 | -4.7049e-10 | 355.2923 | 1.3282 | 1.3176 | 0.0013 | 1.141e-07 | 0 | 0 | 0 | 0 | -0.031395 | -0.32031 | 0.00055667 | 0.00055962 | 0 | 0.99102 | 0.00055167 | 0 | -5.55 | 0 | 0 | 0 | 0 | 0 | 0.00035928 | 0.00035928 | 0.00035928 | 0.00035928 | 0.00035928 | 0.00035928 | 0.00035928 | 0.00035928 | 0.00035928 | 0.00035928 | 0.00035928 | 0.00035928 | 0.00035928 | 0.00035928 | 0.00035928 | 0.00035928 | 0.00035928 | 0.00035928 | 0.00035928 | 0.00035928 | 0.00035928 | 0.00035928 | 0.00035928 | 0.00035928 | 0.00035928 | 355.2923 | 355.2923 | 355.2923 | 355.2923 | 355.2923 | 355.2923 | 355.2923 | 355.2923 | 355.2923 | 355.2923 | 355.2923 | 355.2923 | 355.2923 | 355.2923 | 355.2923 | 355.2923 | 355.2923 | 355.2923 | 355.2923 | 355.2923 | 355.2923 | 355.2923 | 355.2923 | 355.2923 | 355.2923 | 355.2923 | 0 | 0 | 0 | 0 | 0 | 0 | 0 | 0 | 0 | 0 | 0 | 0 | 0 | 0 | 0 | 0 | 0 | 0 | 0 | 0 | 0 | 0 | 0 | 0 | 0 | 0 | 1e-06 | 1e-06 | 1e-06 | 1e-06 | 1e-06 | 2e-07 | 2e-07 | 2e-07 | 2e-07 | 2e-07 | 2e-07 | 2e-07 | 2e-07 | 2e-07 | 2e-07 | 2e-07 | 2e-07 | 2e-07 | 2e-07 | 2e-07 | 2e-07 | 2e-07 | 2e-07 | 2e-07 | 2e-07 | 2e-07 | 2e-07 | 2e-07 | 2e-07 | 2e-07 | 5.2617 | 5.2617 | 5.2617 | 5.2617 | 5.2617 | 5.2617 | 5.2617 | 5.2617 | 5.2617 | 5.2617 | 5.2617 | 5.2617 | 5.2617 | 5.2617 | 5.2617 | 5.2617 | 5.2617 | 5.2617 | 5.2617 | 5.2617 | 5.2617 | 5.2617 | 5.2617 | 5.2617 | 5.2617 | 5.2617 | 0.00055667 | 0 | 0 | 0 | 0 | 0 | 0 | 0 | 0 | 0 | 0 | 0 | 0 | 0 | 0 | 0 | 0 | 0 | 0 | 0 | 0 | 0 | 0 | 0 | 0 | 0 | 0 | 0 | 0 | 0 | 0 | 0 | 0 | 0 | 0 | 0 | 0 | 0 | 0 | 0 | 0 | 0 | 0 | 0 | 0 | 0 | 0 | 0 | 0 | 0 | 0 | 0 | 0 | 0 | 0 | 0 | 0 | 0 | 0 | 0 | 0 | 0 | 0 | 14.6316 | 3756.1787 | 3.0972 | 0
-123 | 0.00078989 | 0.00042565 | -5.3235e-10 | 356.2813 | 1.343 | 1.3301 | 0.0013 | 1.141e-07 | 0 | 0 | 0 | 0 | -0.030171 | -0.35048 | 0.00055667 | 0.00055962 | 0 | 0.99102 | 0.00055167 | 0 | -5.55 | 0 | 0 | 0 | 0 | 0 | 0.00035928 | 0.00035928 | 0.00035928 | 0.00035928 | 0.00035928 | 0.00035928 | 0.00035928 | 0.00035928 | 0.00035928 | 0.00035928 | 0.00035928 | 0.00035928 | 0.00035928 | 0.00035928 | 0.00035928 | 0.00035928 | 0.00035928 | 0.00035928 | 0.00035928 | 0.00035928 | 0.00035928 | 0.00035928 | 0.00035928 | 0.00035928 | 0.00035928 | 356.2813 | 356.2813 | 356.2813 | 356.2813 | 356.2813 | 356.2813 | 356.2813 | 356.2813 | 356.2813 | 356.2813 | 356.2813 | 356.2813 | 356.2813 | 356.2813 | 356.2813 | 356.2813 | 356.2813 | 356.2813 | 356.2813 | 356.2813 | 356.2813 | 356.2813 | 356.2813 | 356.2813 | 356.2813 | 356.2813 | 0 | 0 | 0 | 0 | 0 | 0 | 0 | 0 | 0 | 0 | 0 | 0 | 0 | 0 | 0 | 0 | 0 | 0 | 0 | 0 | 0 | 0 | 0 | 0 | 0 | 0 | 1e-06 | 1e-06 | 1e-06 | 1e-06 | 1e-06 | 2e-07 | 2e-07 | 2e-07 | 2e-07 | 2e-07 | 2e-07 | 2e-07 | 2e-07 | 2e-07 | 2e-07 | 2e-07 | 2e-07 | 2e-07 | 2e-07 | 2e-07 | 2e-07 | 2e-07 | 2e-07 | 2e-07 | 2e-07 | 2e-07 | 2e-07 | 2e-07 | 2e-07 | 2e-07 | 5.2617 | 5.2617 | 5.2617 | 5.2617 | 5.2617 | 5.2617 | 5.2617 | 5.2617 | 5.2617 | 5.2617 | 5.2617 | 5.2617 | 5.2617 | 5.2617 | 5.2617 | 5.2617 | 5.2617 | 5.2617 | 5.2617 | 5.2617 | 5.2617 | 5.2617 | 5.2617 | 5.2617 | 5.2617 | 5.2617 | 0.00055667 | 0 | 0 | 0 | 0 | 0 | 0 | 0 | 0 | 0 | 0 | 0 | 0 | 0 | 0 | 0 | 0 | 0 | 0 | 0 | 0 | 0 | 0 | 0 | 0 | 0 | 0 | 0 | 0 | 0 | 0 | 0 | 0 | 0 | 0 | 0 | 0 | 0 | 0 | 0 | 0 | 0 | 0 | 0 | 0 | 0 | 0 | 0 | 0 | 0 | 0 | 0 | 0 | 0 | 0 | 0 | 0 | 0 | 0 | 0 | 0 | 0 | 0 | 14.5107 | 3619.1053 | 3.0817 | 0
-122 | 0.00087765 | 0.00042274 | -5.9459e-10 | 357.2916 | 1.3579 | 1.343 | 0.0013 | 1.141e-07 | 0 | 0 | 0 | 0 | -0.029019 | -0.3795 | 0.00055667 | 0.00055962 | 0 | 0.99102 | 0.00055167 | 0 | -5.55 | 0 | 0 | 0 | 0 | 0 | 0.00035928 | 0.00035928 | 0.00035928 | 0.00035928 | 0.00035928 | 0.00035928 | 0.00035928 | 0.00035928 | 0.00035928 | 0.00035928 | 0.00035928 | 0.00035928 | 0.00035928 | 0.00035928 | 0.00035928 | 0.00035928 | 0.00035928 | 0.00035928 | 0.00035928 | 0.00035928 | 0.00035928 | 0.00035928 | 0.00035928 | 0.00035928 | 0.00035928 | 357.2916 | 357.2916 | 357.2916 | 357.2916 | 357.2916 | 357.2916 | 357.2916 | 357.2916 | 357.2916 | 357.2916 | 357.2916 | 357.2916 | 357.2916 | 357.2916 | 357.2916 | 357.2916 | 357.2916 | 357.2916 | 357.2916 | 357.2916 | 357.2916 | 357.2916 | 357.2916 | 357.2916 | 357.2916 | 357.2916 | 0 | 0 | 0 | 0 | 0 | 0 | 0 | 0 | 0 | 0 | 0 | 0 | 0 | 0 | 0 | 0 | 0 | 0 | 0 | 0 | 0 | 0 | 0 | 0 | 0 | 0 | 1e-06 | 1e-06 | 1e-06 | 1e-06 | 1e-06 | 2e-07 | 2e-07 | 2e-07 | 2e-07 | 2e-07 | 2e-07 | 2e-07 | 2e-07 | 2e-07 | 2e-07 | 2e-07 | 2e-07 | 2e-07 | 2e-07 | 2e-07 | 2e-07 | 2e-07 | 2e-07 | 2e-07 | 2e-07 | 2e-07 | 2e-07 | 2e-07 | 2e-07 | 2e-07 | 5.2617 | 5.2617 | 5.2617 | 5.2617 | 5.2617 | 5.2617 | 5.2617 | 5.2617 | 5.2617 | 5.2617 | 5.2617 | 5.2617 | 5.2617 | 5.2617 | 5.2617 | 5.2617 | 5.2617 | 5.2617 | 5.2617 | 5.2617 | 5.2617 | 5.2617 | 5.2617 | 5.2617 | 5.2617 | 5.2617 | 0.00055667 | 0 | 0 | 0 | 0 | 0 | 0 | 0 | 0 | 0 | 0 | 0 | 0 | 0 | 0 | 0 | 0 | 0 | 0 | 0 | 0 | 0 | 0 | 0 | 0 | 0 | 0 | 0 | 0 | 0 | 0 | 0 | 0 | 0 | 0 | 0 | 0 | 0 | 0 | 0 | 0 | 0 | 0 | 0 | 0 | 0 | 0 | 0 | 0 | 0 | 0 | 0 | 0 | 0 | 0 | 0 | 0 | 0 | 0 | 0 | 0 | 0 | 0 | 14.3982 | 3497.0341 | 3.0672 | 0
-121 | 0.00096542 | 0.00041978 | -6.5709e-10 | 358.3241 | 1.3679 | 1.3564 | 0.0013 | 1.141e-07 | 0 | 0 | 0 | 0 | -0.027975 | -0.40747 | 0.00055667 | 0.00055962 | 0 | 0.99102 | 0.00055167 | 0 | -5.55 | 0 | 0 | 0 | 0 | 0 | 0.00035928 | 0.00035928 | 0.00035928 | 0.00035928 | 0.00035928 | 0.00035928 | 0.00035928 | 0.00035928 | 0.00035928 | 0.00035928 | 0.00035928 | 0.00035928 | 0.00035928 | 0.00035928 | 0.00035928 | 0.00035928 | 0.00035928 | 0.00035928 | 0.00035928 | 0.00035928 | 0.00035928 | 0.00035928 | 0.00035928 | 0.00035928 | 0.00035928 | 358.3241 | 358.3241 | 358.3241 | 358.3241 | 358.3241 | 358.3241 | 358.3241 | 358.3241 | 358.3241 | 358.3241 | 358.3241 | 358.3241 | 358.3241 | 358.3241 | 358.3241 | 358.3241 | 358.3241 | 358.3241 | 358.3241 | 358.3241 | 358.3241 | 358.3241 | 358.3241 | 358.3241 | 358.3241 | 358.3241 | 0 | 0 | 0 | 0 | 0 | 0 | 0 | 0 | 0 | 0 | 0 | 0 | 0 | 0 | 0 | 0 | 0 | 0 | 0 | 0 | 0 | 0 | 0 | 0 | 0 | 0 | 1e-06 | 1e-06 | 1e-06 | 1e-06 | 1e-06 | 2e-07 | 2e-07 | 2e-07 | 2e-07 | 2e-07 | 2e-07 | 2e-07 | 2e-07 | 2e-07 | 2e-07 | 2e-07 | 2e-07 | 2e-07 | 2e-07 | 2e-07 | 2e-07 | 2e-07 | 2e-07 | 2e-07 | 2e-07 | 2e-07 | 2e-07 | 2e-07 | 2e-07 | 2e-07 | 5.2617 | 5.2617 | 5.2617 | 5.2617 | 5.2617 | 5.2617 | 5.2617 | 5.2617 | 5.2617 | 5.2617 | 5.2617 | 5.2617 | 5.2617 | 5.2617 | 5.2617 | 5.2617 | 5.2617 | 5.2617 | 5.2617 | 5.2617 | 5.2617 | 5.2617 | 5.2617 | 5.2617 | 5.2617 | 5.2617 | 0.00055667 | 0 | 0 | 0 | 0 | 0 | 0 | 0 | 0 | 0 | 0 | 0 | 0 | 0 | 0 | 0 | 0 | 0 | 0 | 0 | 0 | 0 | 0 | 0 | 0 | 0 | 0 | 0 | 0 | 0 | 0 | 0 | 0 | 0 | 0 | 0 | 0 | 0 | 0 | 0 | 0 | 0 | 0 | 0 | 0 | 0 | 0 | 0 | 0 | 0 | 0 | 0 | 0 | 0 | 0 | 0 | 0 | 0 | 0 | 0 | 0 | 0 | 0 | 14.2966 | 3388.5464 | 3.0539 | 0
-120 | 0.0010532 | 0.00041678 | -7.1976e-10 | 359.3793 | 1.3796 | 1.3702 | 0.0013 | 1.141e-07 | 0 | 0 | 0 | 0 | -0.026955 | -0.43443 | 0.00055667 | 0.00055962 | 0 | 0.99102 | 0.00055167 | 0 | -5.55 | 0 | 0 | 0 | 0 | 0 | 0.00035928 | 0.00035928 | 0.00035928 | 0.00035928 | 0.00035928 | 0.00035928 | 0.00035928 | 0.00035928 | 0.00035928 | 0.00035928 | 0.00035928 | 0.00035928 | 0.00035928 | 0.00035928 | 0.00035928 | 0.00035928 | 0.00035928 | 0.00035928 | 0.00035928 | 0.00035928 | 0.00035928 | 0.00035928 | 0.00035928 | 0.00035928 | 0.00035928 | 359.3793 | 359.3793 | 359.3793 | 359.3793 | 359.3793 | 359.3793 | 359.3793 | 359.3793 | 359.3793 | 359.3793 | 359.3793 | 359.3793 | 359.3793 | 359.3793 | 359.3793 | 359.3793 | 359.3793 | 359.3793 | 359.3793 | 359.3793 | 359.3793 | 359.3793 | 359.3793 | 359.3793 | 359.3793 | 359.3793 | 0 | 0 | 0 | 0 | 0 | 0 | 0 | 0 | 0 | 0 | 0 | 0 | 0 | 0 | 0 | 0 | 0 | 0 | 0 | 0 | 0 | 0 | 0 | 0 | 0 | 0 | 1e-06 | 1e-06 | 1e-06 | 1e-06 | 1e-06 | 2e-07 | 2e-07 | 2e-07 | 2e-07 | 2e-07 | 2e-07 | 2e-07 | 2e-07 | 2e-07 | 2e-07 | 2e-07 | 2e-07 | 2e-07 | 2e-07 | 2e-07 | 2e-07 | 2e-07 | 2e-07 | 2e-07 | 2e-07 | 2e-07 | 2e-07 | 2e-07 | 2e-07 | 2e-07 | 5.2617 | 5.2617 | 5.2617 | 5.2617 | 5.2617 | 5.2617 | 5.2617 | 5.2617 | 5.2617 | 5.2617 | 5.2617 | 5.2617 | 5.2617 | 5.2617 | 5.2617 | 5.2617 | 5.2617 | 5.2617 | 5.2617 | 5.2617 | 5.2617 | 5.2617 | 5.2617 | 5.2617 | 5.2617 | 5.2617 | 0.00055667 | 0 | 0 | 0 | 0 | 0 | 0 | 0 | 0 | 0 | 0 | 0 | 0 | 0 | 0 | 0 | 0 | 0 | 0 | 0 | 0 | 0 | 0 | 0 | 0 | 0 | 0 | 0 | 0 | 0 | 0 | 0 | 0 | 0 | 0 | 0 | 0 | 0 | 0 | 0 | 0 | 0 | 0 | 0 | 0 | 0 | 0 | 0 | 0 | 0 | 0 | 0 | 0 | 0 | 0 | 0 | 0 | 0 | 0 | 0 | 0 | 0 | 0 | 14.201 | 3290.654 | 3.0413 | 0
-119 | 0.001141 | 0.00041373 | -7.8244e-10 | 360.4578 | 1.3955 | 1.3844 | 0.0013 | 1.141e-07 | 0 | 0 | 0 | 0 | -0.025988 | -0.46042 | 0.00055667 | 0.00055962 | 0 | 0.99102 | 0.00055167 | 0 | -5.55 | 0 | 0 | 0 | 0 | 0 | 0.00035928 | 0.00035928 | 0.00035928 | 0.00035928 | 0.00035928 | 0.00035928 | 0.00035928 | 0.00035928 | 0.00035928 | 0.00035928 | 0.00035928 | 0.00035928 | 0.00035928 | 0.00035928 | 0.00035928 | 0.00035928 | 0.00035928 | 0.00035928 | 0.00035928 | 0.00035928 | 0.00035928 | 0.00035928 | 0.00035928 | 0.00035928 | 0.00035928 | 360.4578 | 360.4578 | 360.4578 | 360.4578 | 360.4578 | 360.4578 | 360.4578 | 360.4578 | 360.4578 | 360.4578 | 360.4578 | 360.4578 | 360.4578 | 360.4578 | 360.4578 | 360.4578 | 360.4578 | 360.4578 | 360.4578 | 360.4578 | 360.4578 | 360.4578 | 360.4578 | 360.4578 | 360.4578 | 360.4578 | 0 | 0 | 0 | 0 | 0 | 0 | 0 | 0 | 0 | 0 | 0 | 0 | 0 | 0 | 0 | 0 | 0 | 0 | 0 | 0 | 0 | 0 | 0 | 0 | 0 | 0 | 1e-06 | 1e-06 | 1e-06 | 1e-06 | 1e-06 | 2e-07 | 2e-07 | 2e-07 | 2e-07 | 2e-07 | 2e-07 | 2e-07 | 2e-07 | 2e-07 | 2e-07 | 2e-07 | 2e-07 | 2e-07 | 2e-07 | 2e-07 | 2e-07 | 2e-07 | 2e-07 | 2e-07 | 2e-07 | 2e-07 | 2e-07 | 2e-07 | 2e-07 | 2e-07 | 5.2617 | 5.2617 | 5.2617 | 5.2617 | 5.2617 | 5.2617 | 5.2617 | 5.2617 | 5.2617 | 5.2617 | 5.2617 | 5.2617 | 5.2617 | 5.2617 | 5.2617 | 5.2617 | 5.2617 | 5.2617 | 5.2617 | 5.2617 | 5.2617 | 5.2617 | 5.2617 | 5.2617 | 5.2617 | 5.2617 | 0.00055667 | 0 | 0 | 0 | 0 | 0 | 0 | 0 | 0 | 0 | 0 | 0 | 0 | 0 | 0 | 0 | 0 | 0 | 0 | 0 | 0 | 0 | 0 | 0 | 0 | 0 | 0 | 0 | 0 | 0 | 0 | 0 | 0 | 0 | 0 | 0 | 0 | 0 | 0 | 0 | 0 | 0 | 0 | 0 | 0 | 0 | 0 | 0 | 0 | 0 | 0 | 0 | 0 | 0 | 0 | 0 | 0 | 0 | 0 | 0 | 0 | 0 | 0 | 14.1146 | 3202.9627 | 3.0298 | 0
-118 | 0.0012287 | 0.00041064 | -8.4504e-10 | 361.5601 | 1.4119 | 1.3991 | 0.0013 | 1.141e-07 | 0 | 0 | 0 | 0 | -0.024964 | -0.48538 | 0.00055667 | 0.00055962 | 0 | 0.99102 | 0.00055167 | 0 | -5.55 | 0 | 0 | 0 | 0 | 0 | 0.00035928 | 0.00035928 | 0.00035928 | 0.00035928 | 0.00035928 | 0.00035928 | 0.00035928 | 0.00035928 | 0.00035928 | 0.00035928 | 0.00035928 | 0.00035928 | 0.00035928 | 0.00035928 | 0.00035928 | 0.00035928 | 0.00035928 | 0.00035928 | 0.00035928 | 0.00035928 | 0.00035928 | 0.00035928 | 0.00035928 | 0.00035928 | 0.00035928 | 361.5601 | 361.5601 | 361.5601 | 361.5601 | 361.5601 | 361.5601 | 361.5601 | 361.5601 | 361.5601 | 361.5601 | 361.5601 | 361.5601 | 361.5601 | 361.5601 | 361.5601 | 361.5601 | 361.5601 | 361.5601 | 361.5601 | 361.5601 | 361.5601 | 361.5601 | 361.5601 | 361.5601 | 361.5601 | 361.5601 | 0 | 0 | 0 | 0 | 0 | 0 | 0 | 0 | 0 | 0 | 0 | 0 | 0 | 0 | 0 | 0 | 0 | 0 | 0 | 0 | 0 | 0 | 0 | 0 | 0 | 0 | 1e-06 | 1e-06 | 1e-06 | 1e-06 | 1e-06 | 2e-07 | 2e-07 | 2e-07 | 2e-07 | 2e-07 | 2e-07 | 2e-07 | 2e-07 | 2e-07 | 2e-07 | 2e-07 | 2e-07 | 2e-07 | 2e-07 | 2e-07 | 2e-07 | 2e-07 | 2e-07 | 2e-07 | 2e-07 | 2e-07 | 2e-07 | 2e-07 | 2e-07 | 2e-07 | 5.2617 | 5.2617 | 5.2617 | 5.2617 | 5.2617 | 5.2617 | 5.2617 | 5.2617 | 5.2617 | 5.2617 | 5.2617 | 5.2617 | 5.2617 | 5.2617 | 5.2617 | 5.2617 | 5.2617 | 5.2617 | 5.2617 | 5.2617 | 5.2617 | 5.2617 | 5.2617 | 5.2617 | 5.2617 | 5.2617 | 0.00055667 | 0 | 0 | 0 | 0 | 0 | 0 | 0 | 0 | 0 | 0 | 0 | 0 | 0 | 0 | 0 | 0 | 0 | 0 | 0 | 0 | 0 | 0 | 0 | 0 | 0 | 0 | 0 | 0 | 0 | 0 | 0 | 0 | 0 | 0 | 0 | 0 | 0 | 0 | 0 | 0 | 0 | 0 | 0 | 0 | 0 | 0 | 0 | 0 | 0 | 0 | 0 | 0 | 0 | 0 | 0 | 0 | 0 | 0 | 0 | 0 | 0 | 0 | 14.0368 | 3124.0547 | 3.0194 | 0
-117 | 0.0013165 | 0.00040749 | -9.074e-10 | 362.687 | 1.429 | 1.4143 | 0.0013 | 1.141e-07 | 0 | 0 | 0 | 0 | -0.024136 | -0.50952 | 0.00055667 | 0.00055962 | 0 | 0.99102 | 0.00055167 | 0 | -5.55 | 0 | 0 | 0 | 0 | 0 | 0.00035928 | 0.00035928 | 0.00035928 | 0.00035928 | 0.00035928 | 0.00035928 | 0.00035928 | 0.00035928 | 0.00035928 | 0.00035928 | 0.00035928 | 0.00035928 | 0.00035928 | 0.00035928 | 0.00035928 | 0.00035928 | 0.00035928 | 0.00035928 | 0.00035928 | 0.00035928 | 0.00035928 | 0.00035928 | 0.00035928 | 0.00035928 | 0.00035928 | 362.687 | 362.687 | 362.687 | 362.687 | 362.687 | 362.687 | 362.687 | 362.687 | 362.687 | 362.687 | 362.687 | 362.687 | 362.687 | 362.687 | 362.687 | 362.687 | 362.687 | 362.687 | 362.687 | 362.687 | 362.687 | 362.687 | 362.687 | 362.687 | 362.687 | 362.687 | 0 | 0 | 0 | 0 | 0 | 0 | 0 | 0 | 0 | 0 | 0 | 0 | 0 | 0 | 0 | 0 | 0 | 0 | 0 | 0 | 0 | 0 | 0 | 0 | 0 | 0 | 1e-06 | 1e-06 | 1e-06 | 1e-06 | 1e-06 | 2e-07 | 2e-07 | 2e-07 | 2e-07 | 2e-07 | 2e-07 | 2e-07 | 2e-07 | 2e-07 | 2e-07 | 2e-07 | 2e-07 | 2e-07 | 2e-07 | 2e-07 | 2e-07 | 2e-07 | 2e-07 | 2e-07 | 2e-07 | 2e-07 | 2e-07 | 2e-07 | 2e-07 | 2e-07 | 5.2617 | 5.2617 | 5.2617 | 5.2617 | 5.2617 | 5.2617 | 5.2617 | 5.2617 | 5.2617 | 5.2617 | 5.2617 | 5.2617 | 5.2617 | 5.2617 | 5.2617 | 5.2617 | 5.2617 | 5.2617 | 5.2617 | 5.2617 | 5.2617 | 5.2617 | 5.2617 | 5.2617 | 5.2617 | 5.2617 | 0.00055667 | 0 | 0 | 0 | 0 | 0 | 0 | 0 | 0 | 0 | 0 | 0 | 0 | 0 | 0 | 0 | 0 | 0 | 0 | 0 | 0 | 0 | 0 | 0 | 0 | 0 | 0 | 0 | 0 | 0 | 0 | 0 | 0 | 0 | 0 | 0 | 0 | 0 | 0 | 0 | 0 | 0 | 0 | 0 | 0 | 0 | 0 | 0 | 0 | 0 | 0 | 0 | 0 | 0 | 0 | 0 | 0 | 0 | 0 | 0 | 0 | 0 | 0 | 13.9643 | 3052.3748 | 3.0095 | 0
-116 | 0.0014042 | 0.0004043 | -9.6941e-10 | 363.8392 | 1.447 | 1.43 | 0.0013 | 1.141e-07 | 0 | 0 | 0 | 0 | -0.023296 | -0.53281 | 0.00055667 | 0.00055962 | 0 | 0.99102 | 0.00055167 | 0 | -5.55 | 0 | 0 | 0 | 0 | 0 | 0.00035928 | 0.00035928 | 0.00035928 | 0.00035928 | 0.00035928 | 0.00035928 | 0.00035928 | 0.00035928 | 0.00035928 | 0.00035928 | 0.00035928 | 0.00035928 | 0.00035928 | 0.00035928 | 0.00035928 | 0.00035928 | 0.00035928 | 0.00035928 | 0.00035928 | 0.00035928 | 0.00035928 | 0.00035928 | 0.00035928 | 0.00035928 | 0.00035928 | 363.8392 | 363.8392 | 363.8392 | 363.8392 | 363.8392 | 363.8392 | 363.8392 | 363.8392 | 363.8392 | 363.8392 | 363.8392 | 363.8392 | 363.8392 | 363.8392 | 363.8392 | 363.8392 | 363.8392 | 363.8392 | 363.8392 | 363.8392 | 363.8392 | 363.8392 | 363.8392 | 363.8392 | 363.8392 | 363.8392 | 0 | 0 | 0 | 0 | 0 | 0 | 0 | 0 | 0 | 0 | 0 | 0 | 0 | 0 | 0 | 0 | 0 | 0 | 0 | 0 | 0 | 0 | 0 | 0 | 0 | 0 | 1e-06 | 1e-06 | 1e-06 | 1e-06 | 1e-06 | 2e-07 | 2e-07 | 2e-07 | 2e-07 | 2e-07 | 2e-07 | 2e-07 | 2e-07 | 2e-07 | 2e-07 | 2e-07 | 2e-07 | 2e-07 | 2e-07 | 2e-07 | 2e-07 | 2e-07 | 2e-07 | 2e-07 | 2e-07 | 2e-07 | 2e-07 | 2e-07 | 2e-07 | 2e-07 | 5.2617 | 5.2617 | 5.2617 | 5.2617 | 5.2617 | 5.2617 | 5.2617 | 5.2617 | 5.2617 | 5.2617 | 5.2617 | 5.2617 | 5.2617 | 5.2617 | 5.2617 | 5.2617 | 5.2617 | 5.2617 | 5.2617 | 5.2617 | 5.2617 | 5.2617 | 5.2617 | 5.2617 | 5.2617 | 5.2617 | 0.00055667 | 0 | 0 | 0 | 0 | 0 | 0 | 0 | 0 | 0 | 0 | 0 | 0 | 0 | 0 | 0 | 0 | 0 | 0 | 0 | 0 | 0 | 0 | 0 | 0 | 0 | 0 | 0 | 0 | 0 | 0 | 0 | 0 | 0 | 0 | 0 | 0 | 0 | 0 | 0 | 0 | 0 | 0 | 0 | 0 | 0 | 0 | 0 | 0 | 0 | 0 | 0 | 0 | 0 | 0 | 0 | 0 | 0 | 0 | 0 | 0 | 0 | 0 | 13.9003 | 2987.7526 | 3.0007 | 0
-115 | 0.001492 | 0.00040106 | -1.0309e-09 | 365.0173 | 1.463 | 1.4462 | 0.0013 | 1.141e-07 | 0 | 0 | 0 | 0 | -0.02253 | -0.55534 | 0.00055667 | 0.00055962 | 0 | 0.99102 | 0.00055167 | 0 | -5.55 | 0 | 0 | 0 | 0 | 0 | 0.00035928 | 0.00035928 | 0.00035928 | 0.00035928 | 0.00035928 | 0.00035928 | 0.00035928 | 0.00035928 | 0.00035928 | 0.00035928 | 0.00035928 | 0.00035928 | 0.00035928 | 0.00035928 | 0.00035928 | 0.00035928 | 0.00035928 | 0.00035928 | 0.00035928 | 0.00035928 | 0.00035928 | 0.00035928 | 0.00035928 | 0.00035928 | 0.00035928 | 365.0173 | 365.0173 | 365.0173 | 365.0173 | 365.0173 | 365.0173 | 365.0173 | 365.0173 | 365.0173 | 365.0173 | 365.0173 | 365.0173 | 365.0173 | 365.0173 | 365.0173 | 365.0173 | 365.0173 | 365.0173 | 365.0173 | 365.0173 | 365.0173 | 365.0173 | 365.0173 | 365.0173 | 365.0173 | 365.0173 | 0 | 0 | 0 | 0 | 0 | 0 | 0 | 0 | 0 | 0 | 0 | 0 | 0 | 0 | 0 | 0 | 0 | 0 | 0 | 0 | 0 | 0 | 0 | 0 | 0 | 0 | 1e-06 | 1e-06 | 1e-06 | 1e-06 | 1e-06 | 2e-07 | 2e-07 | 2e-07 | 2e-07 | 2e-07 | 2e-07 | 2e-07 | 2e-07 | 2e-07 | 2e-07 | 2e-07 | 2e-07 | 2e-07 | 2e-07 | 2e-07 | 2e-07 | 2e-07 | 2e-07 | 2e-07 | 2e-07 | 2e-07 | 2e-07 | 2e-07 | 2e-07 | 2e-07 | 5.2617 | 5.2617 | 5.2617 | 5.2617 | 5.2617 | 5.2617 | 5.2617 | 5.2617 | 5.2617 | 5.2617 | 5.2617 | 5.2617 | 5.2617 | 5.2617 | 5.2617 | 5.2617 | 5.2617 | 5.2617 | 5.2617 | 5.2617 | 5.2617 | 5.2617 | 5.2617 | 5.2617 | 5.2617 | 5.2617 | 0.00055667 | 0 | 0 | 0 | 0 | 0 | 0 | 0 | 0 | 0 | 0 | 0 | 0 | 0 | 0 | 0 | 0 | 0 | 0 | 0 | 0 | 0 | 0 | 0 | 0 | 0 | 0 | 0 | 0 | 0 | 0 | 0 | 0 | 0 | 0 | 0 | 0 | 0 | 0 | 0 | 0 | 0 | 0 | 0 | 0 | 0 | 0 | 0 | 0 | 0 | 0 | 0 | 0 | 0 | 0 | 0 | 0 | 0 | 0 | 0 | 0 | 0 | 0 | 13.8394 | 2928.8632 | 2.9923 | 0
-114 | 0.0015798 | 0.00039778 | -1.0917e-09 | 366.222 | 1.4771 | 1.463 | 0.0013 | 1.141e-07 | 0 | 0 | 0 | 0 | -0.021739 | -0.57708 | 0.00055667 | 0.00055962 | 0 | 0.99102 | 0.00055167 | 0 | -5.55 | 0 | 0 | 0 | 0 | 0 | 0.00035928 | 0.00035928 | 0.00035928 | 0.00035928 | 0.00035928 | 0.00035928 | 0.00035928 | 0.00035928 | 0.00035928 | 0.00035928 | 0.00035928 | 0.00035928 | 0.00035928 | 0.00035928 | 0.00035928 | 0.00035928 | 0.00035928 | 0.00035928 | 0.00035928 | 0.00035928 | 0.00035928 | 0.00035928 | 0.00035928 | 0.00035928 | 0.00035928 | 366.222 | 366.222 | 366.222 | 366.222 | 366.222 | 366.222 | 366.222 | 366.222 | 366.222 | 366.222 | 366.222 | 366.222 | 366.222 | 366.222 | 366.222 | 366.222 | 366.222 | 366.222 | 366.222 | 366.222 | 366.222 | 366.222 | 366.222 | 366.222 | 366.222 | 366.222 | 0 | 0 | 0 | 0 | 0 | 0 | 0 | 0 | 0 | 0 | 0 | 0 | 0 | 0 | 0 | 0 | 0 | 0 | 0 | 0 | 0 | 0 | 0 | 0 | 0 | 0 | 1e-06 | 1e-06 | 1e-06 | 1e-06 | 1e-06 | 2e-07 | 2e-07 | 2e-07 | 2e-07 | 2e-07 | 2e-07 | 2e-07 | 2e-07 | 2e-07 | 2e-07 | 2e-07 | 2e-07 | 2e-07 | 2e-07 | 2e-07 | 2e-07 | 2e-07 | 2e-07 | 2e-07 | 2e-07 | 2e-07 | 2e-07 | 2e-07 | 2e-07 | 2e-07 | 5.2617 | 5.2617 | 5.2617 | 5.2617 | 5.2617 | 5.2617 | 5.2617 | 5.2617 | 5.2617 | 5.2617 | 5.2617 | 5.2617 | 5.2617 | 5.2617 | 5.2617 | 5.2617 | 5.2617 | 5.2617 | 5.2617 | 5.2617 | 5.2617 | 5.2617 | 5.2617 | 5.2617 | 5.2617 | 5.2617 | 0.00055667 | 0 | 0 | 0 | 0 | 0 | 0 | 0 | 0 | 0 | 0 | 0 | 0 | 0 | 0 | 0 | 0 | 0 | 0 | 0 | 0 | 0 | 0 | 0 | 0 | 0 | 0 | 0 | 0 | 0 | 0 | 0 | 0 | 0 | 0 | 0 | 0 | 0 | 0 | 0 | 0 | 0 | 0 | 0 | 0 | 0 | 0 | 0 | 0 | 0 | 0 | 0 | 0 | 0 | 0 | 0 | 0 | 0 | 0 | 0 | 0 | 0 | 0 | 13.7847 | 2875.3959 | 2.9847 | 0
-113 | 0.0016675 | 0.00039446 | -1.1517e-09 | 367.454 | 1.4934 | 1.4803 | 0.0013 | 1.141e-07 | 0 | 0 | 0 | 0 | -0.021014 | -0.5981 | 0.00055667 | 0.00055962 | 0 | 0.99102 | 0.00055167 | 0 | -5.55 | 0 | 0 | 0 | 0 | 0 | 0.00035928 | 0.00035928 | 0.00035928 | 0.00035928 | 0.00035928 | 0.00035928 | 0.00035928 | 0.00035928 | 0.00035928 | 0.00035928 | 0.00035928 | 0.00035928 | 0.00035928 | 0.00035928 | 0.00035928 | 0.00035928 | 0.00035928 | 0.00035928 | 0.00035928 | 0.00035928 | 0.00035928 | 0.00035928 | 0.00035928 | 0.00035928 | 0.00035928 | 367.454 | 367.454 | 367.454 | 367.454 | 367.454 | 367.454 | 367.454 | 367.454 | 367.454 | 367.454 | 367.454 | 367.454 | 367.454 | 367.454 | 367.454 | 367.454 | 367.454 | 367.454 | 367.454 | 367.454 | 367.454 | 367.454 | 367.454 | 367.454 | 367.454 | 367.454 | 0 | 0 | 0 | 0 | 0 | 0 | 0 | 0 | 0 | 0 | 0 | 0 | 0 | 0 | 0 | 0 | 0 | 0 | 0 | 0 | 0 | 0 | 0 | 0 | 0 | 0 | 1e-06 | 1e-06 | 1e-06 | 1e-06 | 1e-06 | 2e-07 | 2e-07 | 2e-07 | 2e-07 | 2e-07 | 2e-07 | 2e-07 | 2e-07 | 2e-07 | 2e-07 | 2e-07 | 2e-07 | 2e-07 | 2e-07 | 2e-07 | 2e-07 | 2e-07 | 2e-07 | 2e-07 | 2e-07 | 2e-07 | 2e-07 | 2e-07 | 2e-07 | 2e-07 | 5.2617 | 5.2617 | 5.2617 | 5.2617 | 5.2617 | 5.2617 | 5.2617 | 5.2617 | 5.2617 | 5.2617 | 5.2617 | 5.2617 | 5.2617 | 5.2617 | 5.2617 | 5.2617 | 5.2617 | 5.2617 | 5.2617 | 5.2617 | 5.2617 | 5.2617 | 5.2617 | 5.2617 | 5.2617 | 5.2617 | 0.00055667 | 0 | 0 | 0 | 0 | 0 | 0 | 0 | 0 | 0 | 0 | 0 | 0 | 0 | 0 | 0 | 0 | 0 | 0 | 0 | 0 | 0 | 0 | 0 | 0 | 0 | 0 | 0 | 0 | 0 | 0 | 0 | 0 | 0 | 0 | 0 | 0 | 0 | 0 | 0 | 0 | 0 | 0 | 0 | 0 | 0 | 0 | 0 | 0 | 0 | 0 | 0 | 0 | 0 | 0 | 0 | 0 | 0 | 0 | 0 | 0 | 0 | 0 | 13.734 | 2826.691 | 2.9776 | 0
-112 | 0.0017553 | 0.00039108 | -1.2107e-09 | 368.7139 | 1.5119 | 1.4982 | 0.0013 | 1.141e-07 | 0 | 0 | 0 | 0 | -0.020282 | -0.61838 | 0.00055667 | 0.00055962 | 0 | 0.99102 | 0.00055167 | 0 | -5.55 | 0 | 0 | 0 | 0 | 0 | 0.00035928 | 0.00035928 | 0.00035928 | 0.00035928 | 0.00035928 | 0.00035928 | 0.00035928 | 0.00035928 | 0.00035928 | 0.00035928 | 0.00035928 | 0.00035928 | 0.00035928 | 0.00035928 | 0.00035928 | 0.00035928 | 0.00035928 | 0.00035928 | 0.00035928 | 0.00035928 | 0.00035928 | 0.00035928 | 0.00035928 | 0.00035928 | 0.00035928 | 368.7139 | 368.7139 | 368.7139 | 368.7139 | 368.7139 | 368.7139 | 368.7139 | 368.7139 | 368.7139 | 368.7139 | 368.7139 | 368.7139 | 368.7139 | 368.7139 | 368.7139 | 368.7139 | 368.7139 | 368.7139 | 368.7139 | 368.7139 | 368.7139 | 368.7139 | 368.7139 | 368.7139 | 368.7139 | 368.7139 | 0 | 0 | 0 | 0 | 0 | 0 | 0 | 0 | 0 | 0 | 0 | 0 | 0 | 0 | 0 | 0 | 0 | 0 | 0 | 0 | 0 | 0 | 0 | 0 | 0 | 0 | 1e-06 | 1e-06 | 1e-06 | 1e-06 | 1e-06 | 2e-07 | 2e-07 | 2e-07 | 2e-07 | 2e-07 | 2e-07 | 2e-07 | 2e-07 | 2e-07 | 2e-07 | 2e-07 | 2e-07 | 2e-07 | 2e-07 | 2e-07 | 2e-07 | 2e-07 | 2e-07 | 2e-07 | 2e-07 | 2e-07 | 2e-07 | 2e-07 | 2e-07 | 2e-07 | 5.2617 | 5.2617 | 5.2617 | 5.2617 | 5.2617 | 5.2617 | 5.2617 | 5.2617 | 5.2617 | 5.2617 | 5.2617 | 5.2617 | 5.2617 | 5.2617 | 5.2617 | 5.2617 | 5.2617 | 5.2617 | 5.2617 | 5.2617 | 5.2617 | 5.2617 | 5.2617 | 5.2617 | 5.2617 | 5.2617 | 0.00055667 | 0 | 0 | 0 | 0 | 0 | 0 | 0 | 0 | 0 | 0 | 0 | 0 | 0 | 0 | 0 | 0 | 0 | 0 | 0 | 0 | 0 | 0 | 0 | 0 | 0 | 0 | 0 | 0 | 0 | 0 | 0 | 0 | 0 | 0 | 0 | 0 | 0 | 0 | 0 | 0 | 0 | 0 | 0 | 0 | 0 | 0 | 0 | 0 | 0 | 0 | 0 | 0 | 0 | 0 | 0 | 0 | 0 | 0 | 0 | 0 | 0 | 0 | 13.6889 | 2782.5237 | 2.9711 | 0
-111 | 0.0018431 | 0.00038767 | -1.2685e-09 | 370.0023 | 1.5312 | 1.5166 | 0.0013 | 1.141e-07 | 0 | 0 | 0 | 0 | -0.019562 | -0.63794 | 0.00055667 | 0.00055962 | 0 | 0.99102 | 0.00055167 | 0 | -5.55 | 0 | 0 | 0 | 0 | 0 | 0.00035928 | 0.00035928 | 0.00035928 | 0.00035928 | 0.00035928 | 0.00035928 | 0.00035928 | 0.00035928 | 0.00035928 | 0.00035928 | 0.00035928 | 0.00035928 | 0.00035928 | 0.00035928 | 0.00035928 | 0.00035928 | 0.00035928 | 0.00035928 | 0.00035928 | 0.00035928 | 0.00035928 | 0.00035928 | 0.00035928 | 0.00035928 | 0.00035928 | 370.0023 | 370.0023 | 370.0023 | 370.0023 | 370.0023 | 370.0023 | 370.0023 | 370.0023 | 370.0023 | 370.0023 | 370.0023 | 370.0023 | 370.0023 | 370.0023 | 370.0023 | 370.0023 | 370.0023 | 370.0023 | 370.0023 | 370.0023 | 370.0023 | 370.0023 | 370.0023 | 370.0023 | 370.0023 | 370.0023 | 0 | 0 | 0 | 0 | 0 | 0 | 0 | 0 | 0 | 0 | 0 | 0 | 0 | 0 | 0 | 0 | 0 | 0 | 0 | 0 | 0 | 0 | 0 | 0 | 0 | 0 | 1e-06 | 1e-06 | 1e-06 | 1e-06 | 1e-06 | 2e-07 | 2e-07 | 2e-07 | 2e-07 | 2e-07 | 2e-07 | 2e-07 | 2e-07 | 2e-07 | 2e-07 | 2e-07 | 2e-07 | 2e-07 | 2e-07 | 2e-07 | 2e-07 | 2e-07 | 2e-07 | 2e-07 | 2e-07 | 2e-07 | 2e-07 | 2e-07 | 2e-07 | 2e-07 | 5.2617 | 5.2617 | 5.2617 | 5.2617 | 5.2617 | 5.2617 | 5.2617 | 5.2617 | 5.2617 | 5.2617 | 5.2617 | 5.2617 | 5.2617 | 5.2617 | 5.2617 | 5.2617 | 5.2617 | 5.2617 | 5.2617 | 5.2617 | 5.2617 | 5.2617 | 5.2617 | 5.2617 | 5.2617 | 5.2617 | 0.00055667 | 0 | 0 | 0 | 0 | 0 | 0 | 0 | 0 | 0 | 0 | 0 | 0 | 0 | 0 | 0 | 0 | 0 | 0 | 0 | 0 | 0 | 0 | 0 | 0 | 0 | 0 | 0 | 0 | 0 | 0 | 0 | 0 | 0 | 0 | 0 | 0 | 0 | 0 | 0 | 0 | 0 | 0 | 0 | 0 | 0 | 0 | 0 | 0 | 0 | 0 | 0 | 0 | 0 | 0 | 0 | 0 | 0 | 0 | 0 | 0 | 0 | 0 | 13.6489 | 2742.4566 | 2.9653 | 0
-110 | 0.0019308 | 0.00038421 | -1.3249e-09 | 371.3199 | 1.552 | 1.5357 | 0.0013 | 1.141e-07 | 0 | 0 | 0 | 0 | -0.018886 | -0.65683 | 0.00055667 | 0.00055962 | 0 | 0.99102 | 0.00055167 | 0 | -5.55 | 0 | 0 | 0 | 0 | 0 | 0.00035928 | 0.00035928 | 0.00035928 | 0.00035928 | 0.00035928 | 0.00035928 | 0.00035928 | 0.00035928 | 0.00035928 | 0.00035928 | 0.00035928 | 0.00035928 | 0.00035928 | 0.00035928 | 0.00035928 | 0.00035928 | 0.00035928 | 0.00035928 | 0.00035928 | 0.00035928 | 0.00035928 | 0.00035928 | 0.00035928 | 0.00035928 | 0.00035928 | 371.3199 | 371.3199 | 371.3199 | 371.3199 | 371.3199 | 371.3199 | 371.3199 | 371.3199 | 371.3199 | 371.3199 | 371.3199 | 371.3199 | 371.3199 | 371.3199 | 371.3199 | 371.3199 | 371.3199 | 371.3199 | 371.3199 | 371.3199 | 371.3199 | 371.3199 | 371.3199 | 371.3199 | 371.3199 | 371.3199 | 0 | 0 | 0 | 0 | 0 | 0 | 0 | 0 | 0 | 0 | 0 | 0 | 0 | 0 | 0 | 0 | 0 | 0 | 0 | 0 | 0 | 0 | 0 | 0 | 0 | 0 | 1e-06 | 1e-06 | 1e-06 | 1e-06 | 1e-06 | 2e-07 | 2e-07 | 2e-07 | 2e-07 | 2e-07 | 2e-07 | 2e-07 | 2e-07 | 2e-07 | 2e-07 | 2e-07 | 2e-07 | 2e-07 | 2e-07 | 2e-07 | 2e-07 | 2e-07 | 2e-07 | 2e-07 | 2e-07 | 2e-07 | 2e-07 | 2e-07 | 2e-07 | 2e-07 | 5.2617 | 5.2617 | 5.2617 | 5.2617 | 5.2617 | 5.2617 | 5.2617 | 5.2617 | 5.2617 | 5.2617 | 5.2617 | 5.2617 | 5.2617 | 5.2617 | 5.2617 | 5.2617 | 5.2617 | 5.2617 | 5.2617 | 5.2617 | 5.2617 | 5.2617 | 5.2617 | 5.2617 | 5.2617 | 5.2617 | 0.00055667 | 0 | 0 | 0 | 0 | 0 | 0 | 0 | 0 | 0 | 0 | 0 | 0 | 0 | 0 | 0 | 0 | 0 | 0 | 0 | 0 | 0 | 0 | 0 | 0 | 0 | 0 | 0 | 0 | 0 | 0 | 0 | 0 | 0 | 0 | 0 | 0 | 0 | 0 | 0 | 0 | 0 | 0 | 0 | 0 | 0 | 0 | 0 | 0 | 0 | 0 | 0 | 0 | 0 | 0 | 0 | 0 | 0 | 0 | 0 | 0 | 0 | 0 | 13.6132 | 2706.9706 | 2.9611 | 0
-109 | 0.0020186 | 0.00038071 | -1.3798e-09 | 372.6677 | 1.5725 | 1.5555 | 0.0013 | 1.141e-07 | 0 | 0 | 0 | 0 | -0.018249 | -0.67507 | 0.00055667 | 0.00055962 | 0 | 0.99102 | 0.00055167 | 0 | -5.55 | 0 | 0 | 0 | 0 | 0 | 0.00035928 | 0.00035928 | 0.00035928 | 0.00035928 | 0.00035928 | 0.00035928 | 0.00035928 | 0.00035928 | 0.00035928 | 0.00035928 | 0.00035928 | 0.00035928 | 0.00035928 | 0.00035928 | 0.00035928 | 0.00035928 | 0.00035928 | 0.00035928 | 0.00035928 | 0.00035928 | 0.00035928 | 0.00035928 | 0.00035928 | 0.00035928 | 0.00035928 | 372.6677 | 372.6677 | 372.6677 | 372.6677 | 372.6677 | 372.6677 | 372.6677 | 372.6677 | 372.6677 | 372.6677 | 372.6677 | 372.6677 | 372.6677 | 372.6677 | 372.6677 | 372.6677 | 372.6677 | 372.6677 | 372.6677 | 372.6677 | 372.6677 | 372.6677 | 372.6677 | 372.6677 | 372.6677 | 372.6677 | 0 | 0 | 0 | 0 | 0 | 0 | 0 | 0 | 0 | 0 | 0 | 0 | 0 | 0 | 0 | 0 | 0 | 0 | 0 | 0 | 0 | 0 | 0 | 0 | 0 | 0 | 1e-06 | 1e-06 | 1e-06 | 1e-06 | 1e-06 | 2e-07 | 2e-07 | 2e-07 | 2e-07 | 2e-07 | 2e-07 | 2e-07 | 2e-07 | 2e-07 | 2e-07 | 2e-07 | 2e-07 | 2e-07 | 2e-07 | 2e-07 | 2e-07 | 2e-07 | 2e-07 | 2e-07 | 2e-07 | 2e-07 | 2e-07 | 2e-07 | 2e-07 | 2e-07 | 5.2617 | 5.2617 | 5.2617 | 5.2617 | 5.2617 | 5.2617 | 5.2617 | 5.2617 | 5.2617 | 5.2617 | 5.2617 | 5.2617 | 5.2617 | 5.2617 | 5.2617 | 5.2617 | 5.2617 | 5.2617 | 5.2617 | 5.2617 | 5.2617 | 5.2617 | 5.2617 | 5.2617 | 5.2617 | 5.2617 | 0.00055667 | 0 | 0 | 0 | 0 | 0 | 0 | 0 | 0 | 0 | 0 | 0 | 0 | 0 | 0 | 0 | 0 | 0 | 0 | 0 | 0 | 0 | 0 | 0 | 0 | 0 | 0 | 0 | 0 | 0 | 0 | 0 | 0 | 0 | 0 | 0 | 0 | 0 | 0 | 0 | 0 | 0 | 0 | 0 | 0 | 0 | 0 | 0 | 0 | 0 | 0 | 0 | 0 | 0 | 0 | 0 | 0 | 0 | 0 | 0 | 0 | 0 | 0 | 13.5799 | 2676.6611 | 2.9563 | 0
-108 | 0.0021064 | 0.00037716 | -1.4329e-09 | 374.0462 | 1.5935 | 1.5759 | 0.0013 | 1.141e-07 | 0 | 0 | 0 | 0 | -0.017606 | -0.69268 | 0.00055667 | 0.00055962 | 0 | 0.99102 | 0.00055167 | 0 | -5.55 | 0 | 0 | 0 | 0 | 0 | 0.00035928 | 0.00035928 | 0.00035928 | 0.00035928 | 0.00035928 | 0.00035928 | 0.00035928 | 0.00035928 | 0.00035928 | 0.00035928 | 0.00035928 | 0.00035928 | 0.00035928 | 0.00035928 | 0.00035928 | 0.00035928 | 0.00035928 | 0.00035928 | 0.00035928 | 0.00035928 | 0.00035928 | 0.00035928 | 0.00035928 | 0.00035928 | 0.00035928 | 374.0462 | 374.0462 | 374.0462 | 374.0462 | 374.0462 | 374.0462 | 374.0462 | 374.0462 | 374.0462 | 374.0462 | 374.0462 | 374.0462 | 374.0462 | 374.0462 | 374.0462 | 374.0462 | 374.0462 | 374.0462 | 374.0462 | 374.0462 | 374.0462 | 374.0462 | 374.0462 | 374.0462 | 374.0462 | 374.0462 | 0 | 0 | 0 | 0 | 0 | 0 | 0 | 0 | 0 | 0 | 0 | 0 | 0 | 0 | 0 | 0 | 0 | 0 | 0 | 0 | 0 | 0 | 0 | 0 | 0 | 0 | 1e-06 | 1e-06 | 1e-06 | 1e-06 | 1e-06 | 2e-07 | 2e-07 | 2e-07 | 2e-07 | 2e-07 | 2e-07 | 2e-07 | 2e-07 | 2e-07 | 2e-07 | 2e-07 | 2e-07 | 2e-07 | 2e-07 | 2e-07 | 2e-07 | 2e-07 | 2e-07 | 2e-07 | 2e-07 | 2e-07 | 2e-07 | 2e-07 | 2e-07 | 2e-07 | 5.2617 | 5.2617 | 5.2617 | 5.2617 | 5.2617 | 5.2617 | 5.2617 | 5.2617 | 5.2617 | 5.2617 | 5.2617 | 5.2617 | 5.2617 | 5.2617 | 5.2617 | 5.2617 | 5.2617 | 5.2617 | 5.2617 | 5.2617 | 5.2617 | 5.2617 | 5.2617 | 5.2617 | 5.2617 | 5.2617 | 0.00055667 | 0 | 0 | 0 | 0 | 0 | 0 | 0 | 0 | 0 | 0 | 0 | 0 | 0 | 0 | 0 | 0 | 0 | 0 | 0 | 0 | 0 | 0 | 0 | 0 | 0 | 0 | 0 | 0 | 0 | 0 | 0 | 0 | 0 | 0 | 0 | 0 | 0 | 0 | 0 | 0 | 0 | 0 | 0 | 0 | 0 | 0 | 0 | 0 | 0 | 0 | 0 | 0 | 0 | 0 | 0 | 0 | 0 | 0 | 0 | 0 | 0 | 0 | 13.5504 | 2649.4644 | 2.9518 | 0
-107 | 0.0021941 | 0.00037358 | -1.4842e-09 | 375.4561 | 1.6153 | 1.597 | 0.0013 | 1.141e-07 | 0 | 0 | 0 | 0 | -0.01695 | -0.70963 | 0.00055667 | 0.00055962 | 0 | 0.99102 | 0.00055167 | 0 | -5.55 | 0 | 0 | 0 | 0 | 0 | 0.00035928 | 0.00035928 | 0.00035928 | 0.00035928 | 0.00035928 | 0.00035928 | 0.00035928 | 0.00035928 | 0.00035928 | 0.00035928 | 0.00035928 | 0.00035928 | 0.00035928 | 0.00035928 | 0.00035928 | 0.00035928 | 0.00035928 | 0.00035928 | 0.00035928 | 0.00035928 | 0.00035928 | 0.00035928 | 0.00035928 | 0.00035928 | 0.00035928 | 375.4561 | 375.4561 | 375.4561 | 375.4561 | 375.4561 | 375.4561 | 375.4561 | 375.4561 | 375.4561 | 375.4561 | 375.4561 | 375.4561 | 375.4561 | 375.4561 | 375.4561 | 375.4561 | 375.4561 | 375.4561 | 375.4561 | 375.4561 | 375.4561 | 375.4561 | 375.4561 | 375.4561 | 375.4561 | 375.4561 | 0 | 0 | 0 | 0 | 0 | 0 | 0 | 0 | 0 | 0 | 0 | 0 | 0 | 0 | 0 | 0 | 0 | 0 | 0 | 0 | 0 | 0 | 0 | 0 | 0 | 0 | 1e-06 | 1e-06 | 1e-06 | 1e-06 | 1e-06 | 2e-07 | 2e-07 | 2e-07 | 2e-07 | 2e-07 | 2e-07 | 2e-07 | 2e-07 | 2e-07 | 2e-07 | 2e-07 | 2e-07 | 2e-07 | 2e-07 | 2e-07 | 2e-07 | 2e-07 | 2e-07 | 2e-07 | 2e-07 | 2e-07 | 2e-07 | 2e-07 | 2e-07 | 2e-07 | 5.2617 | 5.2617 | 5.2617 | 5.2617 | 5.2617 | 5.2617 | 5.2617 | 5.2617 | 5.2617 | 5.2617 | 5.2617 | 5.2617 | 5.2617 | 5.2617 | 5.2617 | 5.2617 | 5.2617 | 5.2617 | 5.2617 | 5.2617 | 5.2617 | 5.2617 | 5.2617 | 5.2617 | 5.2617 | 5.2617 | 0.00055667 | 0 | 0 | 0 | 0 | 0 | 0 | 0 | 0 | 0 | 0 | 0 | 0 | 0 | 0 | 0 | 0 | 0 | 0 | 0 | 0 | 0 | 0 | 0 | 0 | 0 | 0 | 0 | 0 | 0 | 0 | 0 | 0 | 0 | 0 | 0 | 0 | 0 | 0 | 0 | 0 | 0 | 0 | 0 | 0 | 0 | 0 | 0 | 0 | 0 | 0 | 0 | 0 | 0 | 0 | 0 | 0 | 0 | 0 | 0 | 0 | 0 | 0 | 13.5243 | 2624.2889 | 2.9478 | 0
-106 | 0.0022819 | 0.00036995 | -1.5333e-09 | 376.8982 | 1.6341 | 1.6189 | 0.0013 | 1.141e-07 | 0 | 0 | 0 | 0 | -0.016282 | -0.72591 | 0.00055667 | 0.00055962 | 0 | 0.99102 | 0.00055167 | 0 | -5.55 | 0 | 0 | 0 | 0 | 0 | 0.00035928 | 0.00035928 | 0.00035928 | 0.00035928 | 0.00035928 | 0.00035928 | 0.00035928 | 0.00035928 | 0.00035928 | 0.00035928 | 0.00035928 | 0.00035928 | 0.00035928 | 0.00035928 | 0.00035928 | 0.00035928 | 0.00035928 | 0.00035928 | 0.00035928 | 0.00035928 | 0.00035928 | 0.00035928 | 0.00035928 | 0.00035928 | 0.00035928 | 376.8982 | 376.8982 | 376.8982 | 376.8982 | 376.8982 | 376.8982 | 376.8982 | 376.8982 | 376.8982 | 376.8982 | 376.8982 | 376.8982 | 376.8982 | 376.8982 | 376.8982 | 376.8982 | 376.8982 | 376.8982 | 376.8982 | 376.8982 | 376.8982 | 376.8982 | 376.8982 | 376.8982 | 376.8982 | 376.8982 | 0 | 0 | 0 | 0 | 0 | 0 | 0 | 0 | 0 | 0 | 0 | 0 | 0 | 0 | 0 | 0 | 0 | 0 | 0 | 0 | 0 | 0 | 0 | 0 | 0 | 0 | 1e-06 | 1e-06 | 1e-06 | 1e-06 | 1e-06 | 2e-07 | 2e-07 | 2e-07 | 2e-07 | 2e-07 | 2e-07 | 2e-07 | 2e-07 | 2e-07 | 2e-07 | 2e-07 | 2e-07 | 2e-07 | 2e-07 | 2e-07 | 2e-07 | 2e-07 | 2e-07 | 2e-07 | 2e-07 | 2e-07 | 2e-07 | 2e-07 | 2e-07 | 2e-07 | 5.2617 | 5.2617 | 5.2617 | 5.2617 | 5.2617 | 5.2617 | 5.2617 | 5.2617 | 5.2617 | 5.2617 | 5.2617 | 5.2617 | 5.2617 | 5.2617 | 5.2617 | 5.2617 | 5.2617 | 5.2617 | 5.2617 | 5.2617 | 5.2617 | 5.2617 | 5.2617 | 5.2617 | 5.2617 | 5.2617 | 0.00055667 | 0 | 0 | 0 | 0 | 0 | 0 | 0 | 0 | 0 | 0 | 0 | 0 | 0 | 0 | 0 | 0 | 0 | 0 | 0 | 0 | 0 | 0 | 0 | 0 | 0 | 0 | 0 | 0 | 0 | 0 | 0 | 0 | 0 | 0 | 0 | 0 | 0 | 0 | 0 | 0 | 0 | 0 | 0 | 0 | 0 | 0 | 0 | 0 | 0 | 0 | 0 | 0 | 0 | 0 | 0 | 0 | 0 | 0 | 0 | 0 | 0 | 0 | 13.4982 | 2600.5648 | 2.9439 | 0
-105 | 0.0023697 | 0.00036629 | -1.58e-09 | 378.3732 | 1.654 | 1.6415 | 0.0013 | 1.141e-07 | 0 | 0 | 0 | 0 | -0.01559 | -0.7415 | 0.00055667 | 0.00055962 | 0 | 0.99102 | 0.00055167 | 0 | -5.55 | 0 | 0 | 0 | 0 | 0 | 0.00035928 | 0.00035928 | 0.00035928 | 0.00035928 | 0.00035928 | 0.00035928 | 0.00035928 | 0.00035928 | 0.00035928 | 0.00035928 | 0.00035928 | 0.00035928 | 0.00035928 | 0.00035928 | 0.00035928 | 0.00035928 | 0.00035928 | 0.00035928 | 0.00035928 | 0.00035928 | 0.00035928 | 0.00035928 | 0.00035928 | 0.00035928 | 0.00035928 | 378.3732 | 378.3732 | 378.3732 | 378.3732 | 378.3732 | 378.3732 | 378.3732 | 378.3732 | 378.3732 | 378.3732 | 378.3732 | 378.3732 | 378.3732 | 378.3732 | 378.3732 | 378.3732 | 378.3732 | 378.3732 | 378.3732 | 378.3732 | 378.3732 | 378.3732 | 378.3732 | 378.3732 | 378.3732 | 378.3732 | 0 | 0 | 0 | 0 | 0 | 0 | 0 | 0 | 0 | 0 | 0 | 0 | 0 | 0 | 0 | 0 | 0 | 0 | 0 | 0 | 0 | 0 | 0 | 0 | 0 | 0 | 1e-06 | 1e-06 | 1e-06 | 1e-06 | 1e-06 | 2e-07 | 2e-07 | 2e-07 | 2e-07 | 2e-07 | 2e-07 | 2e-07 | 2e-07 | 2e-07 | 2e-07 | 2e-07 | 2e-07 | 2e-07 | 2e-07 | 2e-07 | 2e-07 | 2e-07 | 2e-07 | 2e-07 | 2e-07 | 2e-07 | 2e-07 | 2e-07 | 2e-07 | 2e-07 | 5.2617 | 5.2617 | 5.2617 | 5.2617 | 5.2617 | 5.2617 | 5.2617 | 5.2617 | 5.2617 | 5.2617 | 5.2617 | 5.2617 | 5.2617 | 5.2617 | 5.2617 | 5.2617 | 5.2617 | 5.2617 | 5.2617 | 5.2617 | 5.2617 | 5.2617 | 5.2617 | 5.2617 | 5.2617 | 5.2617 | 0.00055667 | 0 | 0 | 0 | 0 | 0 | 0 | 0 | 0 | 0 | 0 | 0 | 0 | 0 | 0 | 0 | 0 | 0 | 0 | 0 | 0 | 0 | 0 | 0 | 0 | 0 | 0 | 0 | 0 | 0 | 0 | 0 | 0 | 0 | 0 | 0 | 0 | 0 | 0 | 0 | 0 | 0 | 0 | 0 | 0 | 0 | 0 | 0 | 0 | 0 | 0 | 0 | 0 | 0 | 0 | 0 | 0 | 0 | 0 | 0 | 0 | 0 | 0 | 13.4786 | 2579.4312 | 2.9407 | 0
-104 | 0.0024574 | 0.00036258 | -1.6242e-09 | 379.8817 | 1.6797 | 1.6648 | 0.0013 | 1.141e-07 | 0 | 0 | 0 | 0 | -0.014928 | -0.75643 | 0.00055667 | 0.00055962 | 0 | 0.99102 | 0.00055167 | 0 | -5.55 | 0 | 0 | 0 | 0 | 0 | 0.00035928 | 0.00035928 | 0.00035928 | 0.00035928 | 0.00035928 | 0.00035928 | 0.00035928 | 0.00035928 | 0.00035928 | 0.00035928 | 0.00035928 | 0.00035928 | 0.00035928 | 0.00035928 | 0.00035928 | 0.00035928 | 0.00035928 | 0.00035928 | 0.00035928 | 0.00035928 | 0.00035928 | 0.00035928 | 0.00035928 | 0.00035928 | 0.00035928 | 379.8817 | 379.8817 | 379.8817 | 379.8817 | 379.8817 | 379.8817 | 379.8817 | 379.8817 | 379.8817 | 379.8817 | 379.8817 | 379.8817 | 379.8817 | 379.8817 | 379.8817 | 379.8817 | 379.8817 | 379.8817 | 379.8817 | 379.8817 | 379.8817 | 379.8817 | 379.8817 | 379.8817 | 379.8817 | 379.8817 | 0 | 0 | 0 | 0 | 0 | 0 | 0 | 0 | 0 | 0 | 0 | 0 | 0 | 0 | 0 | 0 | 0 | 0 | 0 | 0 | 0 | 0 | 0 | 0 | 0 | 0 | 1e-06 | 1e-06 | 1e-06 | 1e-06 | 1e-06 | 2e-07 | 2e-07 | 2e-07 | 2e-07 | 2e-07 | 2e-07 | 2e-07 | 2e-07 | 2e-07 | 2e-07 | 2e-07 | 2e-07 | 2e-07 | 2e-07 | 2e-07 | 2e-07 | 2e-07 | 2e-07 | 2e-07 | 2e-07 | 2e-07 | 2e-07 | 2e-07 | 2e-07 | 2e-07 | 5.2617 | 5.2617 | 5.2617 | 5.2617 | 5.2617 | 5.2617 | 5.2617 | 5.2617 | 5.2617 | 5.2617 | 5.2617 | 5.2617 | 5.2617 | 5.2617 | 5.2617 | 5.2617 | 5.2617 | 5.2617 | 5.2617 | 5.2617 | 5.2617 | 5.2617 | 5.2617 | 5.2617 | 5.2617 | 5.2617 | 0.00055667 | 0 | 0 | 0 | 0 | 0 | 0 | 0 | 0 | 0 | 0 | 0 | 0 | 0 | 0 | 0 | 0 | 0 | 0 | 0 | 0 | 0 | 0 | 0 | 0 | 0 | 0 | 0 | 0 | 0 | 0 | 0 | 0 | 0 | 0 | 0 | 0 | 0 | 0 | 0 | 0 | 0 | 0 | 0 | 0 | 0 | 0 | 0 | 0 | 0 | 0 | 0 | 0 | 0 | 0 | 0 | 0 | 0 | 0 | 0 | 0 | 0 | 0 | 13.464 | 2560.6318 | 2.938 | 0
-103 | 0.0025452 | 0.00035884 | -1.6656e-09 | 381.4247 | 1.7069 | 1.689 | 0.0013 | 1.141e-07 | 0 | 0 | 0 | 0 | -0.014214 | -0.77064 | 0.00055667 | 0.00055962 | 0 | 0.99102 | 0.00055167 | 0 | -5.55 | 0 | 0 | 0 | 0 | 0 | 0.00035928 | 0.00035928 | 0.00035928 | 0.00035928 | 0.00035928 | 0.00035928 | 0.00035928 | 0.00035928 | 0.00035928 | 0.00035928 | 0.00035928 | 0.00035928 | 0.00035928 | 0.00035928 | 0.00035928 | 0.00035928 | 0.00035928 | 0.00035928 | 0.00035928 | 0.00035928 | 0.00035928 | 0.00035928 | 0.00035928 | 0.00035928 | 0.00035928 | 381.4247 | 381.4247 | 381.4247 | 381.4247 | 381.4247 | 381.4247 | 381.4247 | 381.4247 | 381.4247 | 381.4247 | 381.4247 | 381.4247 | 381.4247 | 381.4247 | 381.4247 | 381.4247 | 381.4247 | 381.4247 | 381.4247 | 381.4247 | 381.4247 | 381.4247 | 381.4247 | 381.4247 | 381.4247 | 381.4247 | 0 | 0 | 0 | 0 | 0 | 0 | 0 | 0 | 0 | 0 | 0 | 0 | 0 | 0 | 0 | 0 | 0 | 0 | 0 | 0 | 0 | 0 | 0 | 0 | 0 | 0 | 1e-06 | 1e-06 | 1e-06 | 1e-06 | 1e-06 | 2e-07 | 2e-07 | 2e-07 | 2e-07 | 2e-07 | 2e-07 | 2e-07 | 2e-07 | 2e-07 | 2e-07 | 2e-07 | 2e-07 | 2e-07 | 2e-07 | 2e-07 | 2e-07 | 2e-07 | 2e-07 | 2e-07 | 2e-07 | 2e-07 | 2e-07 | 2e-07 | 2e-07 | 2e-07 | 5.2617 | 5.2617 | 5.2617 | 5.2617 | 5.2617 | 5.2617 | 5.2617 | 5.2617 | 5.2617 | 5.2617 | 5.2617 | 5.2617 | 5.2617 | 5.2617 | 5.2617 | 5.2617 | 5.2617 | 5.2617 | 5.2617 | 5.2617 | 5.2617 | 5.2617 | 5.2617 | 5.2617 | 5.2617 | 5.2617 | 0.00055667 | 0 | 0 | 0 | 0 | 0 | 0 | 0 | 0 | 0 | 0 | 0 | 0 | 0 | 0 | 0 | 0 | 0 | 0 | 0 | 0 | 0 | 0 | 0 | 0 | 0 | 0 | 0 | 0 | 0 | 0 | 0 | 0 | 0 | 0 | 0 | 0 | 0 | 0 | 0 | 0 | 0 | 0 | 0 | 0 | 0 | 0 | 0 | 0 | 0 | 0 | 0 | 0 | 0 | 0 | 0 | 0 | 0 | 0 | 0 | 0 | 0 | 0 | 13.4508 | 2543.3758 | 2.9355 | 0
-102 | 0.002633 | 0.00035506 | -1.7041e-09 | 383.0029 | 1.7311 | 1.7141 | 0.0013 | 1.141e-07 | 0 | 0 | 0 | 0 | -0.01354 | -0.78418 | 0.00055667 | 0.00055962 | 0 | 0.99102 | 0.00055167 | 0 | -5.55 | 0 | 0 | 0 | 0 | 0 | 0.00035928 | 0.00035928 | 0.00035928 | 0.00035928 | 0.00035928 | 0.00035928 | 0.00035928 | 0.00035928 | 0.00035928 | 0.00035928 | 0.00035928 | 0.00035928 | 0.00035928 | 0.00035928 | 0.00035928 | 0.00035928 | 0.00035928 | 0.00035928 | 0.00035928 | 0.00035928 | 0.00035928 | 0.00035928 | 0.00035928 | 0.00035928 | 0.00035928 | 383.0029 | 383.0029 | 383.0029 | 383.0029 | 383.0029 | 383.0029 | 383.0029 | 383.0029 | 383.0029 | 383.0029 | 383.0029 | 383.0029 | 383.0029 | 383.0029 | 383.0029 | 383.0029 | 383.0029 | 383.0029 | 383.0029 | 383.0029 | 383.0029 | 383.0029 | 383.0029 | 383.0029 | 383.0029 | 383.0029 | 0 | 0 | 0 | 0 | 0 | 0 | 0 | 0 | 0 | 0 | 0 | 0 | 0 | 0 | 0 | 0 | 0 | 0 | 0 | 0 | 0 | 0 | 0 | 0 | 0 | 0 | 1e-06 | 1e-06 | 1e-06 | 1e-06 | 1e-06 | 2e-07 | 2e-07 | 2e-07 | 2e-07 | 2e-07 | 2e-07 | 2e-07 | 2e-07 | 2e-07 | 2e-07 | 2e-07 | 2e-07 | 2e-07 | 2e-07 | 2e-07 | 2e-07 | 2e-07 | 2e-07 | 2e-07 | 2e-07 | 2e-07 | 2e-07 | 2e-07 | 2e-07 | 2e-07 | 5.2617 | 5.2617 | 5.2617 | 5.2617 | 5.2617 | 5.2617 | 5.2617 | 5.2617 | 5.2617 | 5.2617 | 5.2617 | 5.2617 | 5.2617 | 5.2617 | 5.2617 | 5.2617 | 5.2617 | 5.2617 | 5.2617 | 5.2617 | 5.2617 | 5.2617 | 5.2617 | 5.2617 | 5.2617 | 5.2617 | 0.00055667 | 0 | 0 | 0 | 0 | 0 | 0 | 0 | 0 | 0 | 0 | 0 | 0 | 0 | 0 | 0 | 0 | 0 | 0 | 0 | 0 | 0 | 0 | 0 | 0 | 0 | 0 | 0 | 0 | 0 | 0 | 0 | 0 | 0 | 0 | 0 | 0 | 0 | 0 | 0 | 0 | 0 | 0 | 0 | 0 | 0 | 0 | 0 | 0 | 0 | 0 | 0 | 0 | 0 | 0 | 0 | 0 | 0 | 0 | 0 | 0 | 0 | 0 | 13.438 | 2527.5096 | 2.9332 | 0
-101 | 0.0027207 | 0.00035124 | -1.7393e-09 | 384.6171 | 1.7557 | 1.74 | 0.0013 | 1.141e-07 | 0 | 0 | 0 | 0 | -0.012839 | -0.79702 | 0.00055667 | 0.00055962 | 0 | 0.99102 | 0.00055167 | 0 | -5.55 | 0 | 0 | 0 | 0 | 0 | 0.00035928 | 0.00035928 | 0.00035928 | 0.00035928 | 0.00035928 | 0.00035928 | 0.00035928 | 0.00035928 | 0.00035928 | 0.00035928 | 0.00035928 | 0.00035928 | 0.00035928 | 0.00035928 | 0.00035928 | 0.00035928 | 0.00035928 | 0.00035928 | 0.00035928 | 0.00035928 | 0.00035928 | 0.00035928 | 0.00035928 | 0.00035928 | 0.00035928 | 384.6171 | 384.6171 | 384.6171 | 384.6171 | 384.6171 | 384.6171 | 384.6171 | 384.6171 | 384.6171 | 384.6171 | 384.6171 | 384.6171 | 384.6171 | 384.6171 | 384.6171 | 384.6171 | 384.6171 | 384.6171 | 384.6171 | 384.6171 | 384.6171 | 384.6171 | 384.6171 | 384.6171 | 384.6171 | 384.6171 | 0 | 0 | 0 | 0 | 0 | 0 | 0 | 0 | 0 | 0 | 0 | 0 | 0 | 0 | 0 | 0 | 0 | 0 | 0 | 0 | 0 | 0 | 0 | 0 | 0 | 0 | 1e-06 | 1e-06 | 1e-06 | 1e-06 | 1e-06 | 2e-07 | 2e-07 | 2e-07 | 2e-07 | 2e-07 | 2e-07 | 2e-07 | 2e-07 | 2e-07 | 2e-07 | 2e-07 | 2e-07 | 2e-07 | 2e-07 | 2e-07 | 2e-07 | 2e-07 | 2e-07 | 2e-07 | 2e-07 | 2e-07 | 2e-07 | 2e-07 | 2e-07 | 2e-07 | 5.2617 | 5.2617 | 5.2617 | 5.2617 | 5.2617 | 5.2617 | 5.2617 | 5.2617 | 5.2617 | 5.2617 | 5.2617 | 5.2617 | 5.2617 | 5.2617 | 5.2617 | 5.2617 | 5.2617 | 5.2617 | 5.2617 | 5.2617 | 5.2617 | 5.2617 | 5.2617 | 5.2617 | 5.2617 | 5.2617 | 0.00055667 | 0 | 0 | 0 | 0 | 0 | 0 | 0 | 0 | 0 | 0 | 0 | 0 | 0 | 0 | 0 | 0 | 0 | 0 | 0 | 0 | 0 | 0 | 0 | 0 | 0 | 0 | 0 | 0 | 0 | 0 | 0 | 0 | 0 | 0 | 0 | 0 | 0 | 0 | 0 | 0 | 0 | 0 | 0 | 0 | 0 | 0 | 0 | 0 | 0 | 0 | 0 | 0 | 0 | 0 | 0 | 0 | 0 | 0 | 0 | 0 | 0 | 0 | 13.4299 | 2513.7903 | 2.9313 | 0
-100 | 0.0028085 | 0.00034739 | -1.7711e-09 | 386.2681 | 1.7834 | 1.7669 | 0.0013 | 1.141e-07 | 0 | 0 | 0 | 0 | -0.012124 | -0.80915 | 0.00055667 | 0.00055962 | 0 | 0.99102 | 0.00055167 | 0 | -5.55 | 0 | 0 | 0 | 0 | 0 | 0.00035928 | 0.00035928 | 0.00035928 | 0.00035928 | 0.00035928 | 0.00035928 | 0.00035928 | 0.00035928 | 0.00035928 | 0.00035928 | 0.00035928 | 0.00035928 | 0.00035928 | 0.00035928 | 0.00035928 | 0.00035928 | 0.00035928 | 0.00035928 | 0.00035928 | 0.00035928 | 0.00035928 | 0.00035928 | 0.00035928 | 0.00035928 | 0.00035928 | 386.2681 | 386.2681 | 386.2681 | 386.2681 | 386.2681 | 386.2681 | 386.2681 | 386.2681 | 386.2681 | 386.2681 | 386.2681 | 386.2681 | 386.2681 | 386.2681 | 386.2681 | 386.2681 | 386.2681 | 386.2681 | 386.2681 | 386.2681 | 386.2681 | 386.2681 | 386.2681 | 386.2681 | 386.2681 | 386.2681 | 0 | 0 | 0 | 0 | 0 | 0 | 0 | 0 | 0 | 0 | 0 | 0 | 0 | 0 | 0 | 0 | 0 | 0 | 0 | 0 | 0 | 0 | 0 | 0 | 0 | 0 | 1e-06 | 1e-06 | 1e-06 | 1e-06 | 1e-06 | 2e-07 | 2e-07 | 2e-07 | 2e-07 | 2e-07 | 2e-07 | 2e-07 | 2e-07 | 2e-07 | 2e-07 | 2e-07 | 2e-07 | 2e-07 | 2e-07 | 2e-07 | 2e-07 | 2e-07 | 2e-07 | 2e-07 | 2e-07 | 2e-07 | 2e-07 | 2e-07 | 2e-07 | 2e-07 | 5.2617 | 5.2617 | 5.2617 | 5.2617 | 5.2617 | 5.2617 | 5.2617 | 5.2617 | 5.2617 | 5.2617 | 5.2617 | 5.2617 | 5.2617 | 5.2617 | 5.2617 | 5.2617 | 5.2617 | 5.2617 | 5.2617 | 5.2617 | 5.2617 | 5.2617 | 5.2617 | 5.2617 | 5.2617 | 5.2617 | 0.00055667 | 0 | 0 | 0 | 0 | 0 | 0 | 0 | 0 | 0 | 0 | 0 | 0 | 0 | 0 | 0 | 0 | 0 | 0 | 0 | 0 | 0 | 0 | 0 | 0 | 0 | 0 | 0 | 0 | 0 | 0 | 0 | 0 | 0 | 0 | 0 | 0 | 0 | 0 | 0 | 0 | 0 | 0 | 0 | 0 | 0 | 0 | 0 | 0 | 0 | 0 | 0 | 0 | 0 | 0 | 0 | 0 | 0 | 0 | 0 | 0 | 0 | 0 | 13.4252 | 2501.8926 | 2.9299 | 0
-99 | 0.0028963 | 0.0003435 | -1.7991e-09 | 387.9569 | 1.8113 | 1.7947 | 0.0013 | 1.141e-07 | 0 | 0 | 0 | 0 | -0.011409 | -0.82056 | 0.00055667 | 0.00055962 | 0 | 0.99102 | 0.00055167 | 0 | -5.55 | 0 | 0 | 0 | 0 | 0 | 0.00035928 | 0.00035928 | 0.00035928 | 0.00035928 | 0.00035928 | 0.00035928 | 0.00035928 | 0.00035928 | 0.00035928 | 0.00035928 | 0.00035928 | 0.00035928 | 0.00035928 | 0.00035928 | 0.00035928 | 0.00035928 | 0.00035928 | 0.00035928 | 0.00035928 | 0.00035928 | 0.00035928 | 0.00035928 | 0.00035928 | 0.00035928 | 0.00035928 | 387.9569 | 387.9569 | 387.9569 | 387.9569 | 387.9569 | 387.9569 | 387.9569 | 387.9569 | 387.9569 | 387.9569 | 387.9569 | 387.9569 | 387.9569 | 387.9569 | 387.9569 | 387.9569 | 387.9569 | 387.9569 | 387.9569 | 387.9569 | 387.9569 | 387.9569 | 387.9569 | 387.9569 | 387.9569 | 387.9569 | 0 | 0 | 0 | 0 | 0 | 0 | 0 | 0 | 0 | 0 | 0 | 0 | 0 | 0 | 0 | 0 | 0 | 0 | 0 | 0 | 0 | 0 | 0 | 0 | 0 | 0 | 1e-06 | 1e-06 | 1e-06 | 1e-06 | 1e-06 | 2e-07 | 2e-07 | 2e-07 | 2e-07 | 2e-07 | 2e-07 | 2e-07 | 2e-07 | 2e-07 | 2e-07 | 2e-07 | 2e-07 | 2e-07 | 2e-07 | 2e-07 | 2e-07 | 2e-07 | 2e-07 | 2e-07 | 2e-07 | 2e-07 | 2e-07 | 2e-07 | 2e-07 | 2e-07 | 5.2617 | 5.2617 | 5.2617 | 5.2617 | 5.2617 | 5.2617 | 5.2617 | 5.2617 | 5.2617 | 5.2617 | 5.2617 | 5.2617 | 5.2617 | 5.2617 | 5.2617 | 5.2617 | 5.2617 | 5.2617 | 5.2617 | 5.2617 | 5.2617 | 5.2617 | 5.2617 | 5.2617 | 5.2617 | 5.2617 | 0.00055667 | 0 | 0 | 0 | 0 | 0 | 0 | 0 | 0 | 0 | 0 | 0 | 0 | 0 | 0 | 0 | 0 | 0 | 0 | 0 | 0 | 0 | 0 | 0 | 0 | 0 | 0 | 0 | 0 | 0 | 0 | 0 | 0 | 0 | 0 | 0 | 0 | 0 | 0 | 0 | 0 | 0 | 0 | 0 | 0 | 0 | 0 | 0 | 0 | 0 | 0 | 0 | 0 | 0 | 0 | 0 | 0 | 0 | 0 | 0 | 0 | 0 | 0 | 13.4233 | 2491.6312 | 2.9287 | 0
-98 | 0.002984 | 0.00033958 | -1.8233e-09 | 389.6842 | 1.8396 | 1.8235 | 0.0013 | 1.141e-07 | 0 | 0 | 0 | 0 | -0.010733 | -0.83129 | 0.00055667 | 0.00055962 | 0 | 0.99102 | 0.00055167 | 0 | -5.55 | 0 | 0 | 0 | 0 | 0 | 0.00035928 | 0.00035928 | 0.00035928 | 0.00035928 | 0.00035928 | 0.00035928 | 0.00035928 | 0.00035928 | 0.00035928 | 0.00035928 | 0.00035928 | 0.00035928 | 0.00035928 | 0.00035928 | 0.00035928 | 0.00035928 | 0.00035928 | 0.00035928 | 0.00035928 | 0.00035928 | 0.00035928 | 0.00035928 | 0.00035928 | 0.00035928 | 0.00035928 | 389.6842 | 389.6842 | 389.6842 | 389.6842 | 389.6842 | 389.6842 | 389.6842 | 389.6842 | 389.6842 | 389.6842 | 389.6842 | 389.6842 | 389.6842 | 389.6842 | 389.6842 | 389.6842 | 389.6842 | 389.6842 | 389.6842 | 389.6842 | 389.6842 | 389.6842 | 389.6842 | 389.6842 | 389.6842 | 389.6842 | 0 | 0 | 0 | 0 | 0 | 0 | 0 | 0 | 0 | 0 | 0 | 0 | 0 | 0 | 0 | 0 | 0 | 0 | 0 | 0 | 0 | 0 | 0 | 0 | 0 | 0 | 1e-06 | 1e-06 | 1e-06 | 1e-06 | 1e-06 | 2e-07 | 2e-07 | 2e-07 | 2e-07 | 2e-07 | 2e-07 | 2e-07 | 2e-07 | 2e-07 | 2e-07 | 2e-07 | 2e-07 | 2e-07 | 2e-07 | 2e-07 | 2e-07 | 2e-07 | 2e-07 | 2e-07 | 2e-07 | 2e-07 | 2e-07 | 2e-07 | 2e-07 | 2e-07 | 5.2617 | 5.2617 | 5.2617 | 5.2617 | 5.2617 | 5.2617 | 5.2617 | 5.2617 | 5.2617 | 5.2617 | 5.2617 | 5.2617 | 5.2617 | 5.2617 | 5.2617 | 5.2617 | 5.2617 | 5.2617 | 5.2617 | 5.2617 | 5.2617 | 5.2617 | 5.2617 | 5.2617 | 5.2617 | 5.2617 | 0.00055667 | 0 | 0 | 0 | 0 | 0 | 0 | 0 | 0 | 0 | 0 | 0 | 0 | 0 | 0 | 0 | 0 | 0 | 0 | 0 | 0 | 0 | 0 | 0 | 0 | 0 | 0 | 0 | 0 | 0 | 0 | 0 | 0 | 0 | 0 | 0 | 0 | 0 | 0 | 0 | 0 | 0 | 0 | 0 | 0 | 0 | 0 | 0 | 0 | 0 | 0 | 0 | 0 | 0 | 0 | 0 | 0 | 0 | 0 | 0 | 0 | 0 | 0 | 13.4211 | 2485.6121 | 2.9288 | 0
-97 | 0.0030718 | 0.00033563 | -1.8434e-09 | 391.4513 | 1.8699 | 1.8533 | 0.0013 | 1.141e-07 | 0 | 0 | 0 | 0 | -0.010041 | -0.84133 | 0.00055667 | 0.00055962 | 0 | 0.99102 | 0.00055167 | 0 | -5.55 | 0 | 0 | 0 | 0 | 0 | 0.00035928 | 0.00035928 | 0.00035928 | 0.00035928 | 0.00035928 | 0.00035928 | 0.00035928 | 0.00035928 | 0.00035928 | 0.00035928 | 0.00035928 | 0.00035928 | 0.00035928 | 0.00035928 | 0.00035928 | 0.00035928 | 0.00035928 | 0.00035928 | 0.00035928 | 0.00035928 | 0.00035928 | 0.00035928 | 0.00035928 | 0.00035928 | 0.00035928 | 391.4513 | 391.4513 | 391.4513 | 391.4513 | 391.4513 | 391.4513 | 391.4513 | 391.4513 | 391.4513 | 391.4513 | 391.4513 | 391.4513 | 391.4513 | 391.4513 | 391.4513 | 391.4513 | 391.4513 | 391.4513 | 391.4513 | 391.4513 | 391.4513 | 391.4513 | 391.4513 | 391.4513 | 391.4513 | 391.4513 | 0 | 0 | 0 | 0 | 0 | 0 | 0 | 0 | 0 | 0 | 0 | 0 | 0 | 0 | 0 | 0 | 0 | 0 | 0 | 0 | 0 | 0 | 0 | 0 | 0 | 0 | 1e-06 | 1e-06 | 1e-06 | 1e-06 | 1e-06 | 2e-07 | 2e-07 | 2e-07 | 2e-07 | 2e-07 | 2e-07 | 2e-07 | 2e-07 | 2e-07 | 2e-07 | 2e-07 | 2e-07 | 2e-07 | 2e-07 | 2e-07 | 2e-07 | 2e-07 | 2e-07 | 2e-07 | 2e-07 | 2e-07 | 2e-07 | 2e-07 | 2e-07 | 2e-07 | 5.2617 | 5.2617 | 5.2617 | 5.2617 | 5.2617 | 5.2617 | 5.2617 | 5.2617 | 5.2617 | 5.2617 | 5.2617 | 5.2617 | 5.2617 | 5.2617 | 5.2617 | 5.2617 | 5.2617 | 5.2617 | 5.2617 | 5.2617 | 5.2617 | 5.2617 | 5.2617 | 5.2617 | 5.2617 | 5.2617 | 0.00055667 | 0 | 0 | 0 | 0 | 0 | 0 | 0 | 0 | 0 | 0 | 0 | 0 | 0 | 0 | 0 | 0 | 0 | 0 | 0 | 0 | 0 | 0 | 0 | 0 | 0 | 0 | 0 | 0 | 0 | 0 | 0 | 0 | 0 | 0 | 0 | 0 | 0 | 0 | 0 | 0 | 0 | 0 | 0 | 0 | 0 | 0 | 0 | 0 | 0 | 0 | 0 | 0 | 0 | 0 | 0 | 0 | 0 | 0 | 0 | 0 | 0 | 0 | 13.4222 | 2481.0378 | 2.9282 | 0
-96 | 0.0031596 | 0.00033164 | -1.8591e-09 | 393.2589 | 1.9023 | 1.8843 | 0.0013 | 1.141e-07 | 0 | 0 | 0 | 0 | -0.0093317 | -0.85066 | 0.00055667 | 0.00055962 | 0 | 0.99102 | 0.00055167 | 0 | -5.55 | 0 | 0 | 0 | 0 | 0 | 0.00035928 | 0.00035928 | 0.00035928 | 0.00035928 | 0.00035928 | 0.00035928 | 0.00035928 | 0.00035928 | 0.00035928 | 0.00035928 | 0.00035928 | 0.00035928 | 0.00035928 | 0.00035928 | 0.00035928 | 0.00035928 | 0.00035928 | 0.00035928 | 0.00035928 | 0.00035928 | 0.00035928 | 0.00035928 | 0.00035928 | 0.00035928 | 0.00035928 | 393.2589 | 393.2589 | 393.2589 | 393.2589 | 393.2589 | 393.2589 | 393.2589 | 393.2589 | 393.2589 | 393.2589 | 393.2589 | 393.2589 | 393.2589 | 393.2589 | 393.2589 | 393.2589 | 393.2589 | 393.2589 | 393.2589 | 393.2589 | 393.2589 | 393.2589 | 393.2589 | 393.2589 | 393.2589 | 393.2589 | 0 | 0 | 0 | 0 | 0 | 0 | 0 | 0 | 0 | 0 | 0 | 0 | 0 | 0 | 0 | 0 | 0 | 0 | 0 | 0 | 0 | 0 | 0 | 0 | 0 | 0 | 1e-06 | 1e-06 | 1e-06 | 1e-06 | 1e-06 | 2e-07 | 2e-07 | 2e-07 | 2e-07 | 2e-07 | 2e-07 | 2e-07 | 2e-07 | 2e-07 | 2e-07 | 2e-07 | 2e-07 | 2e-07 | 2e-07 | 2e-07 | 2e-07 | 2e-07 | 2e-07 | 2e-07 | 2e-07 | 2e-07 | 2e-07 | 2e-07 | 2e-07 | 2e-07 | 5.2617 | 5.2617 | 5.2617 | 5.2617 | 5.2617 | 5.2617 | 5.2617 | 5.2617 | 5.2617 | 5.2617 | 5.2617 | 5.2617 | 5.2617 | 5.2617 | 5.2617 | 5.2617 | 5.2617 | 5.2617 | 5.2617 | 5.2617 | 5.2617 | 5.2617 | 5.2617 | 5.2617 | 5.2617 | 5.2617 | 0.00055667 | 0 | 0 | 0 | 0 | 0 | 0 | 0 | 0 | 0 | 0 | 0 | 0 | 0 | 0 | 0 | 0 | 0 | 0 | 0 | 0 | 0 | 0 | 0 | 0 | 0 | 0 | 0 | 0 | 0 | 0 | 0 | 0 | 0 | 0 | 0 | 0 | 0 | 0 | 0 | 0 | 0 | 0 | 0 | 0 | 0 | 0 | 0 | 0 | 0 | 0 | 0 | 0 | 0 | 0 | 0 | 0 | 0 | 0 | 0 | 0 | 0 | 0 | 13.4269 | 2477.9233 | 2.9279 | 0
-95 | 0.0032473 | 0.00032762 | -1.8701e-09 | 395.1081 | 1.9359 | 1.9164 | 0.0013 | 1.141e-07 | 0 | 0 | 0 | 0 | -0.0085861 | -0.85925 | 0.00055667 | 0.00055962 | 0 | 0.99102 | 0.00055167 | 0 | -5.55 | 0 | 0 | 0 | 0 | 0 | 0.00035928 | 0.00035928 | 0.00035928 | 0.00035928 | 0.00035928 | 0.00035928 | 0.00035928 | 0.00035928 | 0.00035928 | 0.00035928 | 0.00035928 | 0.00035928 | 0.00035928 | 0.00035928 | 0.00035928 | 0.00035928 | 0.00035928 | 0.00035928 | 0.00035928 | 0.00035928 | 0.00035928 | 0.00035928 | 0.00035928 | 0.00035928 | 0.00035928 | 395.1081 | 395.1081 | 395.1081 | 395.1081 | 395.1081 | 395.1081 | 395.1081 | 395.1081 | 395.1081 | 395.1081 | 395.1081 | 395.1081 | 395.1081 | 395.1081 | 395.1081 | 395.1081 | 395.1081 | 395.1081 | 395.1081 | 395.1081 | 395.1081 | 395.1081 | 395.1081 | 395.1081 | 395.1081 | 395.1081 | 0 | 0 | 0 | 0 | 0 | 0 | 0 | 0 | 0 | 0 | 0 | 0 | 0 | 0 | 0 | 0 | 0 | 0 | 0 | 0 | 0 | 0 | 0 | 0 | 0 | 0 | 1e-06 | 1e-06 | 1e-06 | 1e-06 | 1e-06 | 2e-07 | 2e-07 | 2e-07 | 2e-07 | 2e-07 | 2e-07 | 2e-07 | 2e-07 | 2e-07 | 2e-07 | 2e-07 | 2e-07 | 2e-07 | 2e-07 | 2e-07 | 2e-07 | 2e-07 | 2e-07 | 2e-07 | 2e-07 | 2e-07 | 2e-07 | 2e-07 | 2e-07 | 2e-07 | 5.2617 | 5.2617 | 5.2617 | 5.2617 | 5.2617 | 5.2617 | 5.2617 | 5.2617 | 5.2617 | 5.2617 | 5.2617 | 5.2617 | 5.2617 | 5.2617 | 5.2617 | 5.2617 | 5.2617 | 5.2617 | 5.2617 | 5.2617 | 5.2617 | 5.2617 | 5.2617 | 5.2617 | 5.2617 | 5.2617 | 0.00055667 | 0 | 0 | 0 | 0 | 0 | 0 | 0 | 0 | 0 | 0 | 0 | 0 | 0 | 0 | 0 | 0 | 0 | 0 | 0 | 0 | 0 | 0 | 0 | 0 | 0 | 0 | 0 | 0 | 0 | 0 | 0 | 0 | 0 | 0 | 0 | 0 | 0 | 0 | 0 | 0 | 0 | 0 | 0 | 0 | 0 | 0 | 0 | 0 | 0 | 0 | 0 | 0 | 0 | 0 | 0 | 0 | 0 | 0 | 0 | 0 | 0 | 0 | 13.4317 | 2474.9335 | 2.9276 | 0
-94 | 0.0033351 | 0.00032358 | -1.8764e-09 | 396.9997 | 1.9687 | 1.9496 | 0.0013 | 1.141e-07 | 0 | 0 | 0 | 0 | -0.0078299 | -0.86708 | 0.00055667 | 0.00055962 | 0 | 0.99102 | 0.00055167 | 0 | -5.55 | 0 | 0 | 0 | 0 | 0 | 0.00035928 | 0.00035928 | 0.00035928 | 0.00035928 | 0.00035928 | 0.00035928 | 0.00035928 | 0.00035928 | 0.00035928 | 0.00035928 | 0.00035928 | 0.00035928 | 0.00035928 | 0.00035928 | 0.00035928 | 0.00035928 | 0.00035928 | 0.00035928 | 0.00035928 | 0.00035928 | 0.00035928 | 0.00035928 | 0.00035928 | 0.00035928 | 0.00035928 | 396.9997 | 396.9997 | 396.9997 | 396.9997 | 396.9997 | 396.9997 | 396.9997 | 396.9997 | 396.9997 | 396.9997 | 396.9997 | 396.9997 | 396.9997 | 396.9997 | 396.9997 | 396.9997 | 396.9997 | 396.9997 | 396.9997 | 396.9997 | 396.9997 | 396.9997 | 396.9997 | 396.9997 | 396.9997 | 396.9997 | 0 | 0 | 0 | 0 | 0 | 0 | 0 | 0 | 0 | 0 | 0 | 0 | 0 | 0 | 0 | 0 | 0 | 0 | 0 | 0 | 0 | 0 | 0 | 0 | 0 | 0 | 1e-06 | 1e-06 | 1e-06 | 1e-06 | 1e-06 | 2e-07 | 2e-07 | 2e-07 | 2e-07 | 2e-07 | 2e-07 | 2e-07 | 2e-07 | 2e-07 | 2e-07 | 2e-07 | 2e-07 | 2e-07 | 2e-07 | 2e-07 | 2e-07 | 2e-07 | 2e-07 | 2e-07 | 2e-07 | 2e-07 | 2e-07 | 2e-07 | 2e-07 | 2e-07 | 5.2617 | 5.2617 | 5.2617 | 5.2617 | 5.2617 | 5.2617 | 5.2617 | 5.2617 | 5.2617 | 5.2617 | 5.2617 | 5.2617 | 5.2617 | 5.2617 | 5.2617 | 5.2617 | 5.2617 | 5.2617 | 5.2617 | 5.2617 | 5.2617 | 5.2617 | 5.2617 | 5.2617 | 5.2617 | 5.2617 | 0.00055667 | 0 | 0 | 0 | 0 | 0 | 0 | 0 | 0 | 0 | 0 | 0 | 0 | 0 | 0 | 0 | 0 | 0 | 0 | 0 | 0 | 0 | 0 | 0 | 0 | 0 | 0 | 0 | 0 | 0 | 0 | 0 | 0 | 0 | 0 | 0 | 0 | 0 | 0 | 0 | 0 | 0 | 0 | 0 | 0 | 0 | 0 | 0 | 0 | 0 | 0 | 0 | 0 | 0 | 0 | 0 | 0 | 0 | 0 | 0 | 0 | 0 | 0 | 13.439 | 2472.7473 | 2.9277 | 0
-93 | 0.0034229 | 0.0003195 | -1.8774e-09 | 398.9348 | 2.0031 | 1.9841 | 0.0013 | 1.141e-07 | 0 | 0 | 0 | 0 | -0.0071013 | -0.87418 | 0.00055667 | 0.00055962 | 0 | 0.99102 | 0.00055167 | 0 | -5.55 | 0 | 0 | 0 | 0 | 0 | 0.00035928 | 0.00035928 | 0.00035928 | 0.00035928 | 0.00035928 | 0.00035928 | 0.00035928 | 0.00035928 | 0.00035928 | 0.00035928 | 0.00035928 | 0.00035928 | 0.00035928 | 0.00035928 | 0.00035928 | 0.00035928 | 0.00035928 | 0.00035928 | 0.00035928 | 0.00035928 | 0.00035928 | 0.00035928 | 0.00035928 | 0.00035928 | 0.00035928 | 398.9348 | 398.9348 | 398.9348 | 398.9348 | 398.9348 | 398.9348 | 398.9348 | 398.9348 | 398.9348 | 398.9348 | 398.9348 | 398.9348 | 398.9348 | 398.9348 | 398.9348 | 398.9348 | 398.9348 | 398.9348 | 398.9348 | 398.9348 | 398.9348 | 398.9348 | 398.9348 | 398.9348 | 398.9348 | 398.9348 | 0 | 0 | 0 | 0 | 0 | 0 | 0 | 0 | 0 | 0 | 0 | 0 | 0 | 0 | 0 | 0 | 0 | 0 | 0 | 0 | 0 | 0 | 0 | 0 | 0 | 0 | 1e-06 | 1e-06 | 1e-06 | 1e-06 | 1e-06 | 2e-07 | 2e-07 | 2e-07 | 2e-07 | 2e-07 | 2e-07 | 2e-07 | 2e-07 | 2e-07 | 2e-07 | 2e-07 | 2e-07 | 2e-07 | 2e-07 | 2e-07 | 2e-07 | 2e-07 | 2e-07 | 2e-07 | 2e-07 | 2e-07 | 2e-07 | 2e-07 | 2e-07 | 2e-07 | 5.2617 | 5.2617 | 5.2617 | 5.2617 | 5.2617 | 5.2617 | 5.2617 | 5.2617 | 5.2617 | 5.2617 | 5.2617 | 5.2617 | 5.2617 | 5.2617 | 5.2617 | 5.2617 | 5.2617 | 5.2617 | 5.2617 | 5.2617 | 5.2617 | 5.2617 | 5.2617 | 5.2617 | 5.2617 | 5.2617 | 0.00055667 | 0 | 0 | 0 | 0 | 0 | 0 | 0 | 0 | 0 | 0 | 0 | 0 | 0 | 0 | 0 | 0 | 0 | 0 | 0 | 0 | 0 | 0 | 0 | 0 | 0 | 0 | 0 | 0 | 0 | 0 | 0 | 0 | 0 | 0 | 0 | 0 | 0 | 0 | 0 | 0 | 0 | 0 | 0 | 0 | 0 | 0 | 0 | 0 | 0 | 0 | 0 | 0 | 0 | 0 | 0 | 0 | 0 | 0 | 0 | 0 | 0 | 0 | 13.4475 | 2471.2568 | 2.9279 | 0
-92 | 0.0035106 | 0.0003154 | -1.8732e-09 | 400.9145 | 2.0382 | 2.0199 | 0.0013 | 1.141e-07 | 0 | 0 | 0 | 0 | -0.0062653 | -0.88044 | 0.00055667 | 0.00055962 | 0 | 0.99102 | 0.00055167 | 0 | -5.55 | 0 | 0 | 0 | 0 | 0 | 0.00035928 | 0.00035928 | 0.00035928 | 0.00035928 | 0.00035928 | 0.00035928 | 0.00035928 | 0.00035928 | 0.00035928 | 0.00035928 | 0.00035928 | 0.00035928 | 0.00035928 | 0.00035928 | 0.00035928 | 0.00035928 | 0.00035928 | 0.00035928 | 0.00035928 | 0.00035928 | 0.00035928 | 0.00035928 | 0.00035928 | 0.00035928 | 0.00035928 | 400.9145 | 400.9145 | 400.9145 | 400.9145 | 400.9145 | 400.9145 | 400.9145 | 400.9145 | 400.9145 | 400.9145 | 400.9145 | 400.9145 | 400.9145 | 400.9145 | 400.9145 | 400.9145 | 400.9145 | 400.9145 | 400.9145 | 400.9145 | 400.9145 | 400.9145 | 400.9145 | 400.9145 | 400.9145 | 400.9145 | 0 | 0 | 0 | 0 | 0 | 0 | 0 | 0 | 0 | 0 | 0 | 0 | 0 | 0 | 0 | 0 | 0 | 0 | 0 | 0 | 0 | 0 | 0 | 0 | 0 | 0 | 1e-06 | 1e-06 | 1e-06 | 1e-06 | 1e-06 | 2e-07 | 2e-07 | 2e-07 | 2e-07 | 2e-07 | 2e-07 | 2e-07 | 2e-07 | 2e-07 | 2e-07 | 2e-07 | 2e-07 | 2e-07 | 2e-07 | 2e-07 | 2e-07 | 2e-07 | 2e-07 | 2e-07 | 2e-07 | 2e-07 | 2e-07 | 2e-07 | 2e-07 | 2e-07 | 5.2617 | 5.2617 | 5.2617 | 5.2617 | 5.2617 | 5.2617 | 5.2617 | 5.2617 | 5.2617 | 5.2617 | 5.2617 | 5.2617 | 5.2617 | 5.2617 | 5.2617 | 5.2617 | 5.2617 | 5.2617 | 5.2617 | 5.2617 | 5.2617 | 5.2617 | 5.2617 | 5.2617 | 5.2617 | 5.2617 | 0.00055667 | 0 | 0 | 0 | 0 | 0 | 0 | 0 | 0 | 0 | 0 | 0 | 0 | 0 | 0 | 0 | 0 | 0 | 0 | 0 | 0 | 0 | 0 | 0 | 0 | 0 | 0 | 0 | 0 | 0 | 0 | 0 | 0 | 0 | 0 | 0 | 0 | 0 | 0 | 0 | 0 | 0 | 0 | 0 | 0 | 0 | 0 | 0 | 0 | 0 | 0 | 0 | 0 | 0 | 0 | 0 | 0 | 0 | 0 | 0 | 0 | 0 | 0 | 13.4565 | 2470.3333 | 2.9282 | 0
-91 | 0.0035984 | 0.00031127 | -1.8634e-09 | 402.9396 | 2.0728 | 2.057 | 0.0013 | 1.141e-07 | 0 | 0 | 0 | 0 | -0.0054529 | -0.8859 | 0.00055667 | 0.00055962 | 0 | 0.99102 | 0.00055167 | 0 | -5.55 | 0 | 0 | 0 | 0 | 0 | 0.00035928 | 0.00035928 | 0.00035928 | 0.00035928 | 0.00035928 | 0.00035928 | 0.00035928 | 0.00035928 | 0.00035928 | 0.00035928 | 0.00035928 | 0.00035928 | 0.00035928 | 0.00035928 | 0.00035928 | 0.00035928 | 0.00035928 | 0.00035928 | 0.00035928 | 0.00035928 | 0.00035928 | 0.00035928 | 0.00035928 | 0.00035928 | 0.00035928 | 402.9396 | 402.9396 | 402.9396 | 402.9396 | 402.9396 | 402.9396 | 402.9396 | 402.9396 | 402.9396 | 402.9396 | 402.9396 | 402.9396 | 402.9396 | 402.9396 | 402.9396 | 402.9396 | 402.9396 | 402.9396 | 402.9396 | 402.9396 | 402.9396 | 402.9396 | 402.9396 | 402.9396 | 402.9396 | 402.9396 | 0 | 0 | 0 | 0 | 0 | 0 | 0 | 0 | 0 | 0 | 0 | 0 | 0 | 0 | 0 | 0 | 0 | 0 | 0 | 0 | 0 | 0 | 0 | 0 | 0 | 0 | 1e-06 | 1e-06 | 1e-06 | 1e-06 | 1e-06 | 2e-07 | 2e-07 | 2e-07 | 2e-07 | 2e-07 | 2e-07 | 2e-07 | 2e-07 | 2e-07 | 2e-07 | 2e-07 | 2e-07 | 2e-07 | 2e-07 | 2e-07 | 2e-07 | 2e-07 | 2e-07 | 2e-07 | 2e-07 | 2e-07 | 2e-07 | 2e-07 | 2e-07 | 2e-07 | 5.2617 | 5.2617 | 5.2617 | 5.2617 | 5.2617 | 5.2617 | 5.2617 | 5.2617 | 5.2617 | 5.2617 | 5.2617 | 5.2617 | 5.2617 | 5.2617 | 5.2617 | 5.2617 | 5.2617 | 5.2617 | 5.2617 | 5.2617 | 5.2617 | 5.2617 | 5.2617 | 5.2617 | 5.2617 | 5.2617 | 0.00055667 | 0 | 0 | 0 | 0 | 0 | 0 | 0 | 0 | 0 | 0 | 0 | 0 | 0 | 0 | 0 | 0 | 0 | 0 | 0 | 0 | 0 | 0 | 0 | 0 | 0 | 0 | 0 | 0 | 0 | 0 | 0 | 0 | 0 | 0 | 0 | 0 | 0 | 0 | 0 | 0 | 0 | 0 | 0 | 0 | 0 | 0 | 0 | 0 | 0 | 0 | 0 | 0 | 0 | 0 | 0 | 0 | 0 | 0 | 0 | 0 | 0 | 0 | 13.4704 | 2470.9875 | 2.929 | 0
-90 | 0.0036862 | 0.00030712 | -1.8478e-09 | 405.0115 | 2.113 | 2.0956 | 0.0013 | 1.141e-07 | 0 | 0 | 0 | 0 | -0.0046008 | -0.8905 | 0.00055667 | 0.00055962 | 0 | 0.99102 | 0.00055167 | 0 | -5.55 | 0 | 0 | 0 | 0 | 0 | 0.00035928 | 0.00035928 | 0.00035928 | 0.00035928 | 0.00035928 | 0.00035928 | 0.00035928 | 0.00035928 | 0.00035928 | 0.00035928 | 0.00035928 | 0.00035928 | 0.00035928 | 0.00035928 | 0.00035928 | 0.00035928 | 0.00035928 | 0.00035928 | 0.00035928 | 0.00035928 | 0.00035928 | 0.00035928 | 0.00035928 | 0.00035928 | 0.00035928 | 405.0115 | 405.0115 | 405.0115 | 405.0115 | 405.0115 | 405.0115 | 405.0115 | 405.0115 | 405.0115 | 405.0115 | 405.0115 | 405.0115 | 405.0115 | 405.0115 | 405.0115 | 405.0115 | 405.0115 | 405.0115 | 405.0115 | 405.0115 | 405.0115 | 405.0115 | 405.0115 | 405.0115 | 405.0115 | 405.0115 | 0 | 0 | 0 | 0 | 0 | 0 | 0 | 0 | 0 | 0 | 0 | 0 | 0 | 0 | 0 | 0 | 0 | 0 | 0 | 0 | 0 | 0 | 0 | 0 | 0 | 0 | 1e-06 | 1e-06 | 1e-06 | 1e-06 | 1e-06 | 2e-07 | 2e-07 | 2e-07 | 2e-07 | 2e-07 | 2e-07 | 2e-07 | 2e-07 | 2e-07 | 2e-07 | 2e-07 | 2e-07 | 2e-07 | 2e-07 | 2e-07 | 2e-07 | 2e-07 | 2e-07 | 2e-07 | 2e-07 | 2e-07 | 2e-07 | 2e-07 | 2e-07 | 2e-07 | 5.2617 | 5.2617 | 5.2617 | 5.2617 | 5.2617 | 5.2617 | 5.2617 | 5.2617 | 5.2617 | 5.2617 | 5.2617 | 5.2617 | 5.2617 | 5.2617 | 5.2617 | 5.2617 | 5.2617 | 5.2617 | 5.2617 | 5.2617 | 5.2617 | 5.2617 | 5.2617 | 5.2617 | 5.2617 | 5.2617 | 0.00055667 | 0 | 0 | 0 | 0 | 0 | 0 | 0 | 0 | 0 | 0 | 0 | 0 | 0 | 0 | 0 | 0 | 0 | 0 | 0 | 0 | 0 | 0 | 0 | 0 | 0 | 0 | 0 | 0 | 0 | 0 | 0 | 0 | 0 | 0 | 0 | 0 | 0 | 0 | 0 | 0 | 0 | 0 | 0 | 0 | 0 | 0 | 0 | 0 | 0 | 0 | 0 | 0 | 0 | 0 | 0 | 0 | 0 | 0 | 0 | 0 | 0 | 0 | 13.4877 | 2472.9555 | 2.9301 | 0
-89 | 0.0037739 | 0.00030294 | -1.826e-09 | 407.131 | 2.1555 | 2.1356 | 0.0013 | 1.141e-07 | 0 | 0 | 0 | 0 | -0.0037233 | -0.89422 | 0.00055667 | 0.00055962 | 0 | 0.99102 | 0.00055167 | 0 | -5.55 | 0 | 0 | 0 | 0 | 0 | 0.00035928 | 0.00035928 | 0.00035928 | 0.00035928 | 0.00035928 | 0.00035928 | 0.00035928 | 0.00035928 | 0.00035928 | 0.00035928 | 0.00035928 | 0.00035928 | 0.00035928 | 0.00035928 | 0.00035928 | 0.00035928 | 0.00035928 | 0.00035928 | 0.00035928 | 0.00035928 | 0.00035928 | 0.00035928 | 0.00035928 | 0.00035928 | 0.00035928 | 407.131 | 407.131 | 407.131 | 407.131 | 407.131 | 407.131 | 407.131 | 407.131 | 407.131 | 407.131 | 407.131 | 407.131 | 407.131 | 407.131 | 407.131 | 407.131 | 407.131 | 407.131 | 407.131 | 407.131 | 407.131 | 407.131 | 407.131 | 407.131 | 407.131 | 407.131 | 0 | 0 | 0 | 0 | 0 | 0 | 0 | 0 | 0 | 0 | 0 | 0 | 0 | 0 | 0 | 0 | 0 | 0 | 0 | 0 | 0 | 0 | 0 | 0 | 0 | 0 | 1e-06 | 1e-06 | 1e-06 | 1e-06 | 1e-06 | 2e-07 | 2e-07 | 2e-07 | 2e-07 | 2e-07 | 2e-07 | 2e-07 | 2e-07 | 2e-07 | 2e-07 | 2e-07 | 2e-07 | 2e-07 | 2e-07 | 2e-07 | 2e-07 | 2e-07 | 2e-07 | 2e-07 | 2e-07 | 2e-07 | 2e-07 | 2e-07 | 2e-07 | 2e-07 | 5.2617 | 5.2617 | 5.2617 | 5.2617 | 5.2617 | 5.2617 | 5.2617 | 5.2617 | 5.2617 | 5.2617 | 5.2617 | 5.2617 | 5.2617 | 5.2617 | 5.2617 | 5.2617 | 5.2617 | 5.2617 | 5.2617 | 5.2617 | 5.2617 | 5.2617 | 5.2617 | 5.2617 | 5.2617 | 5.2617 | 0.00055667 | 0 | 0 | 0 | 0 | 0 | 0 | 0 | 0 | 0 | 0 | 0 | 0 | 0 | 0 | 0 | 0 | 0 | 0 | 0 | 0 | 0 | 0 | 0 | 0 | 0 | 0 | 0 | 0 | 0 | 0 | 0 | 0 | 0 | 0 | 0 | 0 | 0 | 0 | 0 | 0 | 0 | 0 | 0 | 0 | 0 | 0 | 0 | 0 | 0 | 0 | 0 | 0 | 0 | 0 | 0 | 0 | 0 | 0 | 0 | 0 | 0 | 0 | 13.5067 | 2475.9547 | 2.9315 | 0
-88 | 0.0038617 | 0.00029874 | -1.798e-09 | 409.2996 | 2.1947 | 2.1771 | 0.0013 | 1.141e-07 | 0 | 0 | 0 | 0 | -0.002861 | -0.89708 | 0.00055667 | 0.00055962 | 0 | 0.99102 | 0.00055167 | 0 | -5.55 | 0 | 0 | 0 | 0 | 0 | 0.00035928 | 0.00035928 | 0.00035928 | 0.00035928 | 0.00035928 | 0.00035928 | 0.00035928 | 0.00035928 | 0.00035928 | 0.00035928 | 0.00035928 | 0.00035928 | 0.00035928 | 0.00035928 | 0.00035928 | 0.00035928 | 0.00035928 | 0.00035928 | 0.00035928 | 0.00035928 | 0.00035928 | 0.00035928 | 0.00035928 | 0.00035928 | 0.00035928 | 409.2996 | 409.2996 | 409.2996 | 409.2996 | 409.2996 | 409.2996 | 409.2996 | 409.2996 | 409.2996 | 409.2996 | 409.2996 | 409.2996 | 409.2996 | 409.2996 | 409.2996 | 409.2996 | 409.2996 | 409.2996 | 409.2996 | 409.2996 | 409.2996 | 409.2996 | 409.2996 | 409.2996 | 409.2996 | 409.2996 | 0 | 0 | 0 | 0 | 0 | 0 | 0 | 0 | 0 | 0 | 0 | 0 | 0 | 0 | 0 | 0 | 0 | 0 | 0 | 0 | 0 | 0 | 0 | 0 | 0 | 0 | 1e-06 | 1e-06 | 1e-06 | 1e-06 | 1e-06 | 2e-07 | 2e-07 | 2e-07 | 2e-07 | 2e-07 | 2e-07 | 2e-07 | 2e-07 | 2e-07 | 2e-07 | 2e-07 | 2e-07 | 2e-07 | 2e-07 | 2e-07 | 2e-07 | 2e-07 | 2e-07 | 2e-07 | 2e-07 | 2e-07 | 2e-07 | 2e-07 | 2e-07 | 2e-07 | 5.2617 | 5.2617 | 5.2617 | 5.2617 | 5.2617 | 5.2617 | 5.2617 | 5.2617 | 5.2617 | 5.2617 | 5.2617 | 5.2617 | 5.2617 | 5.2617 | 5.2617 | 5.2617 | 5.2617 | 5.2617 | 5.2617 | 5.2617 | 5.2617 | 5.2617 | 5.2617 | 5.2617 | 5.2617 | 5.2617 | 0.00055667 | 0 | 0 | 0 | 0 | 0 | 0 | 0 | 0 | 0 | 0 | 0 | 0 | 0 | 0 | 0 | 0 | 0 | 0 | 0 | 0 | 0 | 0 | 0 | 0 | 0 | 0 | 0 | 0 | 0 | 0 | 0 | 0 | 0 | 0 | 0 | 0 | 0 | 0 | 0 | 0 | 0 | 0 | 0 | 0 | 0 | 0 | 0 | 0 | 0 | 0 | 0 | 0 | 0 | 0 | 0 | 0 | 0 | 0 | 0 | 0 | 0 | 0 | 13.5285 | 2486.0292 | 2.9345 | 0
-87 | 0.0039494 | 0.00029452 | -1.7634e-09 | 411.5183 | 2.2352 | 2.2203 | 0.0013 | 1.141e-07 | 0 | 0 | 0 | 0 | -0.0019522 | -0.89903 | 0.00055667 | 0.00055962 | 0 | 0.99102 | 0.00055167 | 0 | -5.55 | 0 | 0 | 0 | 0 | 0 | 0.00035928 | 0.00035928 | 0.00035928 | 0.00035928 | 0.00035928 | 0.00035928 | 0.00035928 | 0.00035928 | 0.00035928 | 0.00035928 | 0.00035928 | 0.00035928 | 0.00035928 | 0.00035928 | 0.00035928 | 0.00035928 | 0.00035928 | 0.00035928 | 0.00035928 | 0.00035928 | 0.00035928 | 0.00035928 | 0.00035928 | 0.00035928 | 0.00035928 | 411.5183 | 411.5183 | 411.5183 | 411.5183 | 411.5183 | 411.5183 | 411.5183 | 411.5183 | 411.5183 | 411.5183 | 411.5183 | 411.5183 | 411.5183 | 411.5183 | 411.5183 | 411.5183 | 411.5183 | 411.5183 | 411.5183 | 411.5183 | 411.5183 | 411.5183 | 411.5183 | 411.5183 | 411.5183 | 411.5183 | 0 | 0 | 0 | 0 | 0 | 0 | 0 | 0 | 0 | 0 | 0 | 0 | 0 | 0 | 0 | 0 | 0 | 0 | 0 | 0 | 0 | 0 | 0 | 0 | 0 | 0 | 1e-06 | 1e-06 | 1e-06 | 1e-06 | 1e-06 | 2e-07 | 2e-07 | 2e-07 | 2e-07 | 2e-07 | 2e-07 | 2e-07 | 2e-07 | 2e-07 | 2e-07 | 2e-07 | 2e-07 | 2e-07 | 2e-07 | 2e-07 | 2e-07 | 2e-07 | 2e-07 | 2e-07 | 2e-07 | 2e-07 | 2e-07 | 2e-07 | 2e-07 | 2e-07 | 5.2617 | 5.2617 | 5.2617 | 5.2617 | 5.2617 | 5.2617 | 5.2617 | 5.2617 | 5.2617 | 5.2617 | 5.2617 | 5.2617 | 5.2617 | 5.2617 | 5.2617 | 5.2617 | 5.2617 | 5.2617 | 5.2617 | 5.2617 | 5.2617 | 5.2617 | 5.2617 | 5.2617 | 5.2617 | 5.2617 | 0.00055667 | 0 | 0 | 0 | 0 | 0 | 0 | 0 | 0 | 0 | 0 | 0 | 0 | 0 | 0 | 0 | 0 | 0 | 0 | 0 | 0 | 0 | 0 | 0 | 0 | 0 | 0 | 0 | 0 | 0 | 0 | 0 | 0 | 0 | 0 | 0 | 0 | 0 | 0 | 0 | 0 | 0 | 0 | 0 | 0 | 0 | 0 | 0 | 0 | 0 | 0 | 0 | 0 | 0 | 0 | 0 | 0 | 0 | 0 | 0 | 0 | 0 | 0 | 13.5541 | 2495.3662 | 2.9366 | 0
-86 | 0.0040372 | 0.00029028 | -1.722e-09 | 413.7885 | 2.2792 | 2.2652 | 0.0013 | 1.141e-07 | 0 | 0 | 0 | 0 | -0.0010468 | -0.90008 | 0.00055667 | 0.00055962 | 0 | 0.99102 | 0.00055167 | 0 | -5.55 | 0 | 0 | 0 | 0 | 0 | 0.00035928 | 0.00035928 | 0.00035928 | 0.00035928 | 0.00035928 | 0.00035928 | 0.00035928 | 0.00035928 | 0.00035928 | 0.00035928 | 0.00035928 | 0.00035928 | 0.00035928 | 0.00035928 | 0.00035928 | 0.00035928 | 0.00035928 | 0.00035928 | 0.00035928 | 0.00035928 | 0.00035928 | 0.00035928 | 0.00035928 | 0.00035928 | 0.00035928 | 413.7885 | 413.7885 | 413.7885 | 413.7885 | 413.7885 | 413.7885 | 413.7885 | 413.7885 | 413.7885 | 413.7885 | 413.7885 | 413.7885 | 413.7885 | 413.7885 | 413.7885 | 413.7885 | 413.7885 | 413.7885 | 413.7885 | 413.7885 | 413.7885 | 413.7885 | 413.7885 | 413.7885 | 413.7885 | 413.7885 | 0 | 0 | 0 | 0 | 0 | 0 | 0 | 0 | 0 | 0 | 0 | 0 | 0 | 0 | 0 | 0 | 0 | 0 | 0 | 0 | 0 | 0 | 0 | 0 | 0 | 0 | 1e-06 | 1e-06 | 1e-06 | 1e-06 | 1e-06 | 2e-07 | 2e-07 | 2e-07 | 2e-07 | 2e-07 | 2e-07 | 2e-07 | 2e-07 | 2e-07 | 2e-07 | 2e-07 | 2e-07 | 2e-07 | 2e-07 | 2e-07 | 2e-07 | 2e-07 | 2e-07 | 2e-07 | 2e-07 | 2e-07 | 2e-07 | 2e-07 | 2e-07 | 2e-07 | 5.2617 | 5.2617 | 5.2617 | 5.2617 | 5.2617 | 5.2617 | 5.2617 | 5.2617 | 5.2617 | 5.2617 | 5.2617 | 5.2617 | 5.2617 | 5.2617 | 5.2617 | 5.2617 | 5.2617 | 5.2617 | 5.2617 | 5.2617 | 5.2617 | 5.2617 | 5.2617 | 5.2617 | 5.2617 | 5.2617 | 0.00055667 | 0 | 0 | 0 | 0 | 0 | 0 | 0 | 0 | 0 | 0 | 0 | 0 | 0 | 0 | 0 | 0 | 0 | 0 | 0 | 0 | 0 | 0 | 0 | 0 | 0 | 0 | 0 | 0 | 0 | 0 | 0 | 0 | 0 | 0 | 0 | 0 | 0 | 0 | 0 | 0 | 0 | 0 | 0 | 0 | 0 | 0 | 0 | 0 | 0 | 0 | 0 | 0 | 0 | 0 | 0 | 0 | 0 | 0 | 0 | 0 | 0 | 0 | 13.5842 | 2506.1349 | 2.9391 | 0
-85 | 0.004125 | 0.00028602 | -1.6734e-09 | 416.1114 | 2.3262 | 2.3118 | 0.0013 | 1.141e-07 | 0 | 0 | 0 | 0 | -8.1185e-05 | -0.90016 | 0.00055667 | 0.00055962 | 0 | 0.99102 | 0.00055167 | 0 | -5.55 | 0 | 0 | 0 | 0 | 0 | 0.00035928 | 0.00035928 | 0.00035928 | 0.00035928 | 0.00035928 | 0.00035928 | 0.00035928 | 0.00035928 | 0.00035928 | 0.00035928 | 0.00035928 | 0.00035928 | 0.00035928 | 0.00035928 | 0.00035928 | 0.00035928 | 0.00035928 | 0.00035928 | 0.00035928 | 0.00035928 | 0.00035928 | 0.00035928 | 0.00035928 | 0.00035928 | 0.00035928 | 416.1114 | 416.1114 | 416.1114 | 416.1114 | 416.1114 | 416.1114 | 416.1114 | 416.1114 | 416.1114 | 416.1114 | 416.1114 | 416.1114 | 416.1114 | 416.1114 | 416.1114 | 416.1114 | 416.1114 | 416.1114 | 416.1114 | 416.1114 | 416.1114 | 416.1114 | 416.1114 | 416.1114 | 416.1114 | 416.1114 | 0 | 0 | 0 | 0 | 0 | 0 | 0 | 0 | 0 | 0 | 0 | 0 | 0 | 0 | 0 | 0 | 0 | 0 | 0 | 0 | 0 | 0 | 0 | 0 | 0 | 0 | 1e-06 | 1e-06 | 1e-06 | 1e-06 | 1e-06 | 2e-07 | 2e-07 | 2e-07 | 2e-07 | 2e-07 | 2e-07 | 2e-07 | 2e-07 | 2e-07 | 2e-07 | 2e-07 | 2e-07 | 2e-07 | 2e-07 | 2e-07 | 2e-07 | 2e-07 | 2e-07 | 2e-07 | 2e-07 | 2e-07 | 2e-07 | 2e-07 | 2e-07 | 2e-07 | 5.2617 | 5.2617 | 5.2617 | 5.2617 | 5.2617 | 5.2617 | 5.2617 | 5.2617 | 5.2617 | 5.2617 | 5.2617 | 5.2617 | 5.2617 | 5.2617 | 5.2617 | 5.2617 | 5.2617 | 5.2617 | 5.2617 | 5.2617 | 5.2617 | 5.2617 | 5.2617 | 5.2617 | 5.2617 | 5.2617 | 0.00055667 | 0 | 0 | 0 | 0 | 0 | 0 | 0 | 0 | 0 | 0 | 0 | 0 | 0 | 0 | 0 | 0 | 0 | 0 | 0 | 0 | 0 | 0 | 0 | 0 | 0 | 0 | 0 | 0 | 0 | 0 | 0 | 0 | 0 | 0 | 0 | 0 | 0 | 0 | 0 | 0 | 0 | 0 | 0 | 0 | 0 | 0 | 0 | 0 | 0 | 0 | 0 | 0 | 0 | 0 | 0 | 0 | 0 | 0 | 0 | 0 | 0 | 0 | 13.6131 | 2516.4862 | 2.9416 | 0
-84 | 0.0042127 | 0.00028174 | -1.6177e-09 | 418.4881 | 2.3751 | 2.3603 | 0.0013 | 1.141e-07 | 0 | 0 | 0 | 0 | 0.00092258 | -0.89924 | 0.00055667 | 0.00055962 | 0 | 0.99102 | 0.00055167 | 0 | -5.55 | 0 | 0 | 0 | 0 | 0 | 0.00035928 | 0.00035928 | 0.00035928 | 0.00035928 | 0.00035928 | 0.00035928 | 0.00035928 | 0.00035928 | 0.00035928 | 0.00035928 | 0.00035928 | 0.00035928 | 0.00035928 | 0.00035928 | 0.00035928 | 0.00035928 | 0.00035928 | 0.00035928 | 0.00035928 | 0.00035928 | 0.00035928 | 0.00035928 | 0.00035928 | 0.00035928 | 0.00035928 | 418.4881 | 418.4881 | 418.4881 | 418.4881 | 418.4881 | 418.4881 | 418.4881 | 418.4881 | 418.4881 | 418.4881 | 418.4881 | 418.4881 | 418.4881 | 418.4881 | 418.4881 | 418.4881 | 418.4881 | 418.4881 | 418.4881 | 418.4881 | 418.4881 | 418.4881 | 418.4881 | 418.4881 | 418.4881 | 418.4881 | 0 | 0 | 0 | 0 | 0 | 0 | 0 | 0 | 0 | 0 | 0 | 0 | 0 | 0 | 0 | 0 | 0 | 0 | 0 | 0 | 0 | 0 | 0 | 0 | 0 | 0 | 1e-06 | 1e-06 | 1e-06 | 1e-06 | 1e-06 | 2e-07 | 2e-07 | 2e-07 | 2e-07 | 2e-07 | 2e-07 | 2e-07 | 2e-07 | 2e-07 | 2e-07 | 2e-07 | 2e-07 | 2e-07 | 2e-07 | 2e-07 | 2e-07 | 2e-07 | 2e-07 | 2e-07 | 2e-07 | 2e-07 | 2e-07 | 2e-07 | 2e-07 | 2e-07 | 5.2617 | 5.2617 | 5.2617 | 5.2617 | 5.2617 | 5.2617 | 5.2617 | 5.2617 | 5.2617 | 5.2617 | 5.2617 | 5.2617 | 5.2617 | 5.2617 | 5.2617 | 5.2617 | 5.2617 | 5.2617 | 5.2617 | 5.2617 | 5.2617 | 5.2617 | 5.2617 | 5.2617 | 5.2617 | 5.2617 | 0.00055667 | 0 | 0 | 0 | 0 | 0 | 0 | 0 | 0 | 0 | 0 | 0 | 0 | 0 | 0 | 0 | 0 | 0 | 0 | 0 | 0 | 0 | 0 | 0 | 0 | 0 | 0 | 0 | 0 | 0 | 0 | 0 | 0 | 0 | 0 | 0 | 0 | 0 | 0 | 0 | 0 | 0 | 0 | 0 | 0 | 0 | 0 | 0 | 0 | 0 | 0 | 0 | 0 | 0 | 0 | 0 | 0 | 0 | 0 | 0 | 0 | 0 | 0 | 13.6457 | 2527.6742 | 2.9444 | 0
-83 | 0.0043005 | 0.00027745 | -1.5543e-09 | 420.9202 | 2.4255 | 2.4108 | 0.0013 | 1.141e-07 | 0 | 0 | 0 | 0 | 0.0019609 | -0.89728 | 0.00055667 | 0.00055962 | 0 | 0.99102 | 0.00055167 | 0 | -5.55 | 0 | 0 | 0 | 0 | 0 | 0.00035928 | 0.00035928 | 0.00035928 | 0.00035928 | 0.00035928 | 0.00035928 | 0.00035928 | 0.00035928 | 0.00035928 | 0.00035928 | 0.00035928 | 0.00035928 | 0.00035928 | 0.00035928 | 0.00035928 | 0.00035928 | 0.00035928 | 0.00035928 | 0.00035928 | 0.00035928 | 0.00035928 | 0.00035928 | 0.00035928 | 0.00035928 | 0.00035928 | 420.9202 | 420.9202 | 420.9202 | 420.9202 | 420.9202 | 420.9202 | 420.9202 | 420.9202 | 420.9202 | 420.9202 | 420.9202 | 420.9202 | 420.9202 | 420.9202 | 420.9202 | 420.9202 | 420.9202 | 420.9202 | 420.9202 | 420.9202 | 420.9202 | 420.9202 | 420.9202 | 420.9202 | 420.9202 | 420.9202 | 0 | 0 | 0 | 0 | 0 | 0 | 0 | 0 | 0 | 0 | 0 | 0 | 0 | 0 | 0 | 0 | 0 | 0 | 0 | 0 | 0 | 0 | 0 | 0 | 0 | 0 | 1e-06 | 1e-06 | 1e-06 | 1e-06 | 1e-06 | 2e-07 | 2e-07 | 2e-07 | 2e-07 | 2e-07 | 2e-07 | 2e-07 | 2e-07 | 2e-07 | 2e-07 | 2e-07 | 2e-07 | 2e-07 | 2e-07 | 2e-07 | 2e-07 | 2e-07 | 2e-07 | 2e-07 | 2e-07 | 2e-07 | 2e-07 | 2e-07 | 2e-07 | 2e-07 | 5.2617 | 5.2617 | 5.2617 | 5.2617 | 5.2617 | 5.2617 | 5.2617 | 5.2617 | 5.2617 | 5.2617 | 5.2617 | 5.2617 | 5.2617 | 5.2617 | 5.2617 | 5.2617 | 5.2617 | 5.2617 | 5.2617 | 5.2617 | 5.2617 | 5.2617 | 5.2617 | 5.2617 | 5.2617 | 5.2617 | 0.00055667 | 0 | 0 | 0 | 0 | 0 | 0 | 0 | 0 | 0 | 0 | 0 | 0 | 0 | 0 | 0 | 0 | 0 | 0 | 0 | 0 | 0 | 0 | 0 | 0 | 0 | 0 | 0 | 0 | 0 | 0 | 0 | 0 | 0 | 0 | 0 | 0 | 0 | 0 | 0 | 0 | 0 | 0 | 0 | 0 | 0 | 0 | 0 | 0 | 0 | 0 | 0 | 0 | 0 | 0 | 0 | 0 | 0 | 0 | 0 | 0 | 0 | 0 | 13.6782 | 2539.2326 | 2.9473 | 0
-82 | 0.0043883 | 0.00027314 | -1.4831e-09 | 423.4088 | 2.478 | 2.4633 | 0.0013 | 1.141e-07 | 0 | 0 | 0 | 0 | 0.003033 | -0.89425 | 0.00055667 | 0.00055962 | 0 | 0.99102 | 0.00055167 | 0 | -5.55 | 0 | 0 | 0 | 0 | 0 | 0.00035928 | 0.00035928 | 0.00035928 | 0.00035928 | 0.00035928 | 0.00035928 | 0.00035928 | 0.00035928 | 0.00035928 | 0.00035928 | 0.00035928 | 0.00035928 | 0.00035928 | 0.00035928 | 0.00035928 | 0.00035928 | 0.00035928 | 0.00035928 | 0.00035928 | 0.00035928 | 0.00035928 | 0.00035928 | 0.00035928 | 0.00035928 | 0.00035928 | 423.4088 | 423.4088 | 423.4088 | 423.4088 | 423.4088 | 423.4088 | 423.4088 | 423.4088 | 423.4088 | 423.4088 | 423.4088 | 423.4088 | 423.4088 | 423.4088 | 423.4088 | 423.4088 | 423.4088 | 423.4088 | 423.4088 | 423.4088 | 423.4088 | 423.4088 | 423.4088 | 423.4088 | 423.4088 | 423.4088 | 0 | 0 | 0 | 0 | 0 | 0 | 0 | 0 | 0 | 0 | 0 | 0 | 0 | 0 | 0 | 0 | 0 | 0 | 0 | 0 | 0 | 0 | 0 | 0 | 0 | 0 | 1e-06 | 1e-06 | 1e-06 | 1e-06 | 1e-06 | 2e-07 | 2e-07 | 2e-07 | 2e-07 | 2e-07 | 2e-07 | 2e-07 | 2e-07 | 2e-07 | 2e-07 | 2e-07 | 2e-07 | 2e-07 | 2e-07 | 2e-07 | 2e-07 | 2e-07 | 2e-07 | 2e-07 | 2e-07 | 2e-07 | 2e-07 | 2e-07 | 2e-07 | 2e-07 | 5.2617 | 5.2617 | 5.2617 | 5.2617 | 5.2617 | 5.2617 | 5.2617 | 5.2617 | 5.2617 | 5.2617 | 5.2617 | 5.2617 | 5.2617 | 5.2617 | 5.2617 | 5.2617 | 5.2617 | 5.2617 | 5.2617 | 5.2617 | 5.2617 | 5.2617 | 5.2617 | 5.2617 | 5.2617 | 5.2617 | 0.00055667 | 0 | 0 | 0 | 0 | 0 | 0 | 0 | 0 | 0 | 0 | 0 | 0 | 0 | 0 | 0 | 0 | 0 | 0 | 0 | 0 | 0 | 0 | 0 | 0 | 0 | 0 | 0 | 0 | 0 | 0 | 0 | 0 | 0 | 0 | 0 | 0 | 0 | 0 | 0 | 0 | 0 | 0 | 0 | 0 | 0 | 0 | 0 | 0 | 0 | 0 | 0 | 0 | 0 | 0 | 0 | 0 | 0 | 0 | 0 | 0 | 0 | 0 | 13.715 | 2552.1699 | 2.9507 | 0
-81 | 0.004476 | 0.00026882 | -1.4038e-09 | 425.9556 | 2.5306 | 2.5179 | 0.0013 | 1.141e-07 | 0 | 0 | 0 | 0 | 0.0041403 | -0.89011 | 0.00055667 | 0.00055962 | 0 | 0.99102 | 0.00055167 | 0 | -5.55 | 0 | 0 | 0 | 0 | 0 | 0.00035928 | 0.00035928 | 0.00035928 | 0.00035928 | 0.00035928 | 0.00035928 | 0.00035928 | 0.00035928 | 0.00035928 | 0.00035928 | 0.00035928 | 0.00035928 | 0.00035928 | 0.00035928 | 0.00035928 | 0.00035928 | 0.00035928 | 0.00035928 | 0.00035928 | 0.00035928 | 0.00035928 | 0.00035928 | 0.00035928 | 0.00035928 | 0.00035928 | 425.9556 | 425.9556 | 425.9556 | 425.9556 | 425.9556 | 425.9556 | 425.9556 | 425.9556 | 425.9556 | 425.9556 | 425.9556 | 425.9556 | 425.9556 | 425.9556 | 425.9556 | 425.9556 | 425.9556 | 425.9556 | 425.9556 | 425.9556 | 425.9556 | 425.9556 | 425.9556 | 425.9556 | 425.9556 | 425.9556 | 0 | 0 | 0 | 0 | 0 | 0 | 0 | 0 | 0 | 0 | 0 | 0 | 0 | 0 | 0 | 0 | 0 | 0 | 0 | 0 | 0 | 0 | 0 | 0 | 0 | 0 | 1e-06 | 1e-06 | 1e-06 | 1e-06 | 1e-06 | 2e-07 | 2e-07 | 2e-07 | 2e-07 | 2e-07 | 2e-07 | 2e-07 | 2e-07 | 2e-07 | 2e-07 | 2e-07 | 2e-07 | 2e-07 | 2e-07 | 2e-07 | 2e-07 | 2e-07 | 2e-07 | 2e-07 | 2e-07 | 2e-07 | 2e-07 | 2e-07 | 2e-07 | 2e-07 | 5.2617 | 5.2617 | 5.2617 | 5.2617 | 5.2617 | 5.2617 | 5.2617 | 5.2617 | 5.2617 | 5.2617 | 5.2617 | 5.2617 | 5.2617 | 5.2617 | 5.2617 | 5.2617 | 5.2617 | 5.2617 | 5.2617 | 5.2617 | 5.2617 | 5.2617 | 5.2617 | 5.2617 | 5.2617 | 5.2617 | 0.00055667 | 0 | 0 | 0 | 0 | 0 | 0 | 0 | 0 | 0 | 0 | 0 | 0 | 0 | 0 | 0 | 0 | 0 | 0 | 0 | 0 | 0 | 0 | 0 | 0 | 0 | 0 | 0 | 0 | 0 | 0 | 0 | 0 | 0 | 0 | 0 | 0 | 0 | 0 | 0 | 0 | 0 | 0 | 0 | 0 | 0 | 0 | 0 | 0 | 0 | 0 | 0 | 0 | 0 | 0 | 0 | 0 | 0 | 0 | 0 | 0 | 0 | 0 | 13.7555 | 2566.5539 | 2.9543 | 0
-80 | 0.0045638 | 0.00026449 | -1.3163e-09 | 428.5618 | 2.5847 | 2.5748 | 0.0013 | 1.141e-07 | 0 | 0 | 0 | 0 | 0.0052885 | -0.88482 | 0.00055667 | 0.00055962 | 0 | 0.99102 | 0.00055167 | 0 | -5.55 | 0 | 0 | 0 | 0 | 0 | 0.00035928 | 0.00035928 | 0.00035928 | 0.00035928 | 0.00035928 | 0.00035928 | 0.00035928 | 0.00035928 | 0.00035928 | 0.00035928 | 0.00035928 | 0.00035928 | 0.00035928 | 0.00035928 | 0.00035928 | 0.00035928 | 0.00035928 | 0.00035928 | 0.00035928 | 0.00035928 | 0.00035928 | 0.00035928 | 0.00035928 | 0.00035928 | 0.00035928 | 428.5618 | 428.5618 | 428.5618 | 428.5618 | 428.5618 | 428.5618 | 428.5618 | 428.5618 | 428.5618 | 428.5618 | 428.5618 | 428.5618 | 428.5618 | 428.5618 | 428.5618 | 428.5618 | 428.5618 | 428.5618 | 428.5618 | 428.5618 | 428.5618 | 428.5618 | 428.5618 | 428.5618 | 428.5618 | 428.5618 | 0 | 0 | 0 | 0 | 0 | 0 | 0 | 0 | 0 | 0 | 0 | 0 | 0 | 0 | 0 | 0 | 0 | 0 | 0 | 0 | 0 | 0 | 0 | 0 | 0 | 0 | 1e-06 | 1e-06 | 1e-06 | 1e-06 | 1e-06 | 2e-07 | 2e-07 | 2e-07 | 2e-07 | 2e-07 | 2e-07 | 2e-07 | 2e-07 | 2e-07 | 2e-07 | 2e-07 | 2e-07 | 2e-07 | 2e-07 | 2e-07 | 2e-07 | 2e-07 | 2e-07 | 2e-07 | 2e-07 | 2e-07 | 2e-07 | 2e-07 | 2e-07 | 2e-07 | 5.2617 | 5.2617 | 5.2617 | 5.2617 | 5.2617 | 5.2617 | 5.2617 | 5.2617 | 5.2617 | 5.2617 | 5.2617 | 5.2617 | 5.2617 | 5.2617 | 5.2617 | 5.2617 | 5.2617 | 5.2617 | 5.2617 | 5.2617 | 5.2617 | 5.2617 | 5.2617 | 5.2617 | 5.2617 | 5.2617 | 0.00055667 | 0 | 0 | 0 | 0 | 0 | 0 | 0 | 0 | 0 | 0 | 0 | 0 | 0 | 0 | 0 | 0 | 0 | 0 | 0 | 0 | 0 | 0 | 0 | 0 | 0 | 0 | 0 | 0 | 0 | 0 | 0 | 0 | 0 | 0 | 0 | 0 | 0 | 0 | 0 | 0 | 0 | 0 | 0 | 0 | 0 | 0 | 0 | 0 | 0 | 0 | 0 | 0 | 0 | 0 | 0 | 0 | 0 | 0 | 0 | 0 | 0 | 0 | 13.7986 | 2582.2892 | 2.9583 | 0
-79 | 0.0046516 | 0.00026015 | -1.2201e-09 | 431.229 | 2.6437 | 2.634 | 0.0013 | 1.141e-07 | 0 | 0 | 0 | 0 | 0.0064681 | -0.87835 | 0.00055667 | 0.00055962 | 0 | 0.99102 | 0.00055167 | 0 | -5.55 | 0 | 0 | 0 | 0 | 0 | 0.00035928 | 0.00035928 | 0.00035928 | 0.00035928 | 0.00035928 | 0.00035928 | 0.00035928 | 0.00035928 | 0.00035928 | 0.00035928 | 0.00035928 | 0.00035928 | 0.00035928 | 0.00035928 | 0.00035928 | 0.00035928 | 0.00035928 | 0.00035928 | 0.00035928 | 0.00035928 | 0.00035928 | 0.00035928 | 0.00035928 | 0.00035928 | 0.00035928 | 431.229 | 431.229 | 431.229 | 431.229 | 431.229 | 431.229 | 431.229 | 431.229 | 431.229 | 431.229 | 431.229 | 431.229 | 431.229 | 431.229 | 431.229 | 431.229 | 431.229 | 431.229 | 431.229 | 431.229 | 431.229 | 431.229 | 431.229 | 431.229 | 431.229 | 431.229 | 0 | 0 | 0 | 0 | 0 | 0 | 0 | 0 | 0 | 0 | 0 | 0 | 0 | 0 | 0 | 0 | 0 | 0 | 0 | 0 | 0 | 0 | 0 | 0 | 0 | 0 | 1e-06 | 1e-06 | 1e-06 | 1e-06 | 1e-06 | 2e-07 | 2e-07 | 2e-07 | 2e-07 | 2e-07 | 2e-07 | 2e-07 | 2e-07 | 2e-07 | 2e-07 | 2e-07 | 2e-07 | 2e-07 | 2e-07 | 2e-07 | 2e-07 | 2e-07 | 2e-07 | 2e-07 | 2e-07 | 2e-07 | 2e-07 | 2e-07 | 2e-07 | 2e-07 | 5.2617 | 5.2617 | 5.2617 | 5.2617 | 5.2617 | 5.2617 | 5.2617 | 5.2617 | 5.2617 | 5.2617 | 5.2617 | 5.2617 | 5.2617 | 5.2617 | 5.2617 | 5.2617 | 5.2617 | 5.2617 | 5.2617 | 5.2617 | 5.2617 | 5.2617 | 5.2617 | 5.2617 | 5.2617 | 5.2617 | 0.00055667 | 0 | 0 | 0 | 0 | 0 | 0 | 0 | 0 | 0 | 0 | 0 | 0 | 0 | 0 | 0 | 0 | 0 | 0 | 0 | 0 | 0 | 0 | 0 | 0 | 0 | 0 | 0 | 0 | 0 | 0 | 0 | 0 | 0 | 0 | 0 | 0 | 0 | 0 | 0 | 0 | 0 | 0 | 0 | 0 | 0 | 0 | 0 | 0 | 0 | 0 | 0 | 0 | 0 | 0 | 0 | 0 | 0 | 0 | 0 | 0 | 0 | 0 | 13.8447 | 2609.0983 | 2.964 | 0
-78 | 0.0047393 | 0.0002558 | -1.1151e-09 | 433.9589 | 2.7062 | 2.6957 | 0.0013 | 1.141e-07 | 0 | 0 | 0 | 0 | 0.0076643 | -0.87069 | 0.00055667 | 0.00055962 | 0 | 0.99102 | 0.00055167 | 0 | -5.55 | 0 | 0 | 0 | 0 | 0 | 0.00035928 | 0.00035928 | 0.00035928 | 0.00035928 | 0.00035928 | 0.00035928 | 0.00035928 | 0.00035928 | 0.00035928 | 0.00035928 | 0.00035928 | 0.00035928 | 0.00035928 | 0.00035928 | 0.00035928 | 0.00035928 | 0.00035928 | 0.00035928 | 0.00035928 | 0.00035928 | 0.00035928 | 0.00035928 | 0.00035928 | 0.00035928 | 0.00035928 | 433.9589 | 433.9589 | 433.9589 | 433.9589 | 433.9589 | 433.9589 | 433.9589 | 433.9589 | 433.9589 | 433.9589 | 433.9589 | 433.9589 | 433.9589 | 433.9589 | 433.9589 | 433.9589 | 433.9589 | 433.9589 | 433.9589 | 433.9589 | 433.9589 | 433.9589 | 433.9589 | 433.9589 | 433.9589 | 433.9589 | 0 | 0 | 0 | 0 | 0 | 0 | 0 | 0 | 0 | 0 | 0 | 0 | 0 | 0 | 0 | 0 | 0 | 0 | 0 | 0 | 0 | 0 | 0 | 0 | 0 | 0 | 1e-06 | 1e-06 | 1e-06 | 1e-06 | 1e-06 | 2e-07 | 2e-07 | 2e-07 | 2e-07 | 2e-07 | 2e-07 | 2e-07 | 2e-07 | 2e-07 | 2e-07 | 2e-07 | 2e-07 | 2e-07 | 2e-07 | 2e-07 | 2e-07 | 2e-07 | 2e-07 | 2e-07 | 2e-07 | 2e-07 | 2e-07 | 2e-07 | 2e-07 | 2e-07 | 5.2617 | 5.2617 | 5.2617 | 5.2617 | 5.2617 | 5.2617 | 5.2617 | 5.2617 | 5.2617 | 5.2617 | 5.2617 | 5.2617 | 5.2617 | 5.2617 | 5.2617 | 5.2617 | 5.2617 | 5.2617 | 5.2617 | 5.2617 | 5.2617 | 5.2617 | 5.2617 | 5.2617 | 5.2617 | 5.2617 | 0.00055667 | 0 | 0 | 0 | 0 | 0 | 0 | 0 | 0 | 0 | 0 | 0 | 0 | 0 | 0 | 0 | 0 | 0 | 0 | 0 | 0 | 0 | 0 | 0 | 0 | 0 | 0 | 0 | 0 | 0 | 0 | 0 | 0 | 0 | 0 | 0 | 0 | 0 | 0 | 0 | 0 | 0 | 0 | 0 | 0 | 0 | 0 | 0 | 0 | 0 | 0 | 0 | 0 | 0 | 0 | 0 | 0 | 0 | 0 | 0 | 0 | 0 | 0 | 13.8926 | 2632.5176 | 2.9686 | 0
-77 | 0.0048271 | 0.00025145 | -1.0009e-09 | 436.7528 | 2.7706 | 2.7601 | 0.0013 | 1.141e-07 | 0 | 0 | 0 | 0 | 0.0089405 | -0.86174 | 0.00055667 | 0.00055962 | 0 | 0.99102 | 0.00055167 | 0 | -5.55 | 0 | 0 | 0 | 0 | 0 | 0.00035928 | 0.00035928 | 0.00035928 | 0.00035928 | 0.00035928 | 0.00035928 | 0.00035928 | 0.00035928 | 0.00035928 | 0.00035928 | 0.00035928 | 0.00035928 | 0.00035928 | 0.00035928 | 0.00035928 | 0.00035928 | 0.00035928 | 0.00035928 | 0.00035928 | 0.00035928 | 0.00035928 | 0.00035928 | 0.00035928 | 0.00035928 | 0.00035928 | 436.7528 | 436.7528 | 436.7528 | 436.7528 | 436.7528 | 436.7528 | 436.7528 | 436.7528 | 436.7528 | 436.7528 | 436.7528 | 436.7528 | 436.7528 | 436.7528 | 436.7528 | 436.7528 | 436.7528 | 436.7528 | 436.7528 | 436.7528 | 436.7528 | 436.7528 | 436.7528 | 436.7528 | 436.7528 | 436.7528 | 0 | 0 | 0 | 0 | 0 | 0 | 0 | 0 | 0 | 0 | 0 | 0 | 0 | 0 | 0 | 0 | 0 | 0 | 0 | 0 | 0 | 0 | 0 | 0 | 0 | 0 | 1e-06 | 1e-06 | 1e-06 | 1e-06 | 1e-06 | 2e-07 | 2e-07 | 2e-07 | 2e-07 | 2e-07 | 2e-07 | 2e-07 | 2e-07 | 2e-07 | 2e-07 | 2e-07 | 2e-07 | 2e-07 | 2e-07 | 2e-07 | 2e-07 | 2e-07 | 2e-07 | 2e-07 | 2e-07 | 2e-07 | 2e-07 | 2e-07 | 2e-07 | 2e-07 | 5.2617 | 5.2617 | 5.2617 | 5.2617 | 5.2617 | 5.2617 | 5.2617 | 5.2617 | 5.2617 | 5.2617 | 5.2617 | 5.2617 | 5.2617 | 5.2617 | 5.2617 | 5.2617 | 5.2617 | 5.2617 | 5.2617 | 5.2617 | 5.2617 | 5.2617 | 5.2617 | 5.2617 | 5.2617 | 5.2617 | 0.00055667 | 0 | 0 | 0 | 0 | 0 | 0 | 0 | 0 | 0 | 0 | 0 | 0 | 0 | 0 | 0 | 0 | 0 | 0 | 0 | 0 | 0 | 0 | 0 | 0 | 0 | 0 | 0 | 0 | 0 | 0 | 0 | 0 | 0 | 0 | 0 | 0 | 0 | 0 | 0 | 0 | 0 | 0 | 0 | 0 | 0 | 0 | 0 | 0 | 0 | 0 | 0 | 0 | 0 | 0 | 0 | 0 | 0 | 0 | 0 | 0 | 0 | 0 | 13.9435 | 2656.877 | 2.9734 | 0
-76 | 0.0049149 | 0.00024709 | -8.7742e-10 | 439.6126 | 2.8369 | 2.8272 | 0.0013 | 1.141e-07 | 0 | 0 | 0 | 0 | 0.010264 | -0.85148 | 0.00055667 | 0.00055962 | 0 | 0.99102 | 0.00055167 | 0 | -5.55 | 0 | 0 | 0 | 0 | 0 | 0.00035928 | 0.00035928 | 0.00035928 | 0.00035928 | 0.00035928 | 0.00035928 | 0.00035928 | 0.00035928 | 0.00035928 | 0.00035928 | 0.00035928 | 0.00035928 | 0.00035928 | 0.00035928 | 0.00035928 | 0.00035928 | 0.00035928 | 0.00035928 | 0.00035928 | 0.00035928 | 0.00035928 | 0.00035928 | 0.00035928 | 0.00035928 | 0.00035928 | 439.6126 | 439.6126 | 439.6126 | 439.6126 | 439.6126 | 439.6126 | 439.6126 | 439.6126 | 439.6126 | 439.6126 | 439.6126 | 439.6126 | 439.6126 | 439.6126 | 439.6126 | 439.6126 | 439.6126 | 439.6126 | 439.6126 | 439.6126 | 439.6126 | 439.6126 | 439.6126 | 439.6126 | 439.6126 | 439.6126 | 0 | 0 | 0 | 0 | 0 | 0 | 0 | 0 | 0 | 0 | 0 | 0 | 0 | 0 | 0 | 0 | 0 | 0 | 0 | 0 | 0 | 0 | 0 | 0 | 0 | 0 | 1e-06 | 1e-06 | 1e-06 | 1e-06 | 1e-06 | 2e-07 | 2e-07 | 2e-07 | 2e-07 | 2e-07 | 2e-07 | 2e-07 | 2e-07 | 2e-07 | 2e-07 | 2e-07 | 2e-07 | 2e-07 | 2e-07 | 2e-07 | 2e-07 | 2e-07 | 2e-07 | 2e-07 | 2e-07 | 2e-07 | 2e-07 | 2e-07 | 2e-07 | 2e-07 | 5.2617 | 5.2617 | 5.2617 | 5.2617 | 5.2617 | 5.2617 | 5.2617 | 5.2617 | 5.2617 | 5.2617 | 5.2617 | 5.2617 | 5.2617 | 5.2617 | 5.2617 | 5.2617 | 5.2617 | 5.2617 | 5.2617 | 5.2617 | 5.2617 | 5.2617 | 5.2617 | 5.2617 | 5.2617 | 5.2617 | 0.00055667 | 0 | 0 | 0 | 0 | 0 | 0 | 0 | 0 | 0 | 0 | 0 | 0 | 0 | 0 | 0 | 0 | 0 | 0 | 0 | 0 | 0 | 0 | 0 | 0 | 0 | 0 | 0 | 0 | 0 | 0 | 0 | 0 | 0 | 0 | 0 | 0 | 0 | 0 | 0 | 0 | 0 | 0 | 0 | 0 | 0 | 0 | 0 | 0 | 0 | 0 | 0 | 0 | 0 | 0 | 0 | 0 | 0 | 0 | 0 | 0 | 0 | 0 | 13.9991 | 2681.9704 | 2.9787 | 0
-75 | 0.0050026 | 0.00024273 | -7.4418e-10 | 442.5397 | 2.9063 | 2.8971 | 0.0013 | 1.141e-07 | 0 | 0 | 0 | 0 | 0.011645 | -0.83984 | 0.00055667 | 0.00055962 | 0 | 0.99102 | 0.00055167 | 0 | -5.55 | 0 | 0 | 0 | 0 | 0 | 0.00035928 | 0.00035928 | 0.00035928 | 0.00035928 | 0.00035928 | 0.00035928 | 0.00035928 | 0.00035928 | 0.00035928 | 0.00035928 | 0.00035928 | 0.00035928 | 0.00035928 | 0.00035928 | 0.00035928 | 0.00035928 | 0.00035928 | 0.00035928 | 0.00035928 | 0.00035928 | 0.00035928 | 0.00035928 | 0.00035928 | 0.00035928 | 0.00035928 | 442.5397 | 442.5397 | 442.5397 | 442.5397 | 442.5397 | 442.5397 | 442.5397 | 442.5397 | 442.5397 | 442.5397 | 442.5397 | 442.5397 | 442.5397 | 442.5397 | 442.5397 | 442.5397 | 442.5397 | 442.5397 | 442.5397 | 442.5397 | 442.5397 | 442.5397 | 442.5397 | 442.5397 | 442.5397 | 442.5397 | 0 | 0 | 0 | 0 | 0 | 0 | 0 | 0 | 0 | 0 | 0 | 0 | 0 | 0 | 0 | 0 | 0 | 0 | 0 | 0 | 0 | 0 | 0 | 0 | 0 | 0 | 1e-06 | 1e-06 | 1e-06 | 1e-06 | 1e-06 | 2e-07 | 2e-07 | 2e-07 | 2e-07 | 2e-07 | 2e-07 | 2e-07 | 2e-07 | 2e-07 | 2e-07 | 2e-07 | 2e-07 | 2e-07 | 2e-07 | 2e-07 | 2e-07 | 2e-07 | 2e-07 | 2e-07 | 2e-07 | 2e-07 | 2e-07 | 2e-07 | 2e-07 | 2e-07 | 5.2617 | 5.2617 | 5.2617 | 5.2617 | 5.2617 | 5.2617 | 5.2617 | 5.2617 | 5.2617 | 5.2617 | 5.2617 | 5.2617 | 5.2617 | 5.2617 | 5.2617 | 5.2617 | 5.2617 | 5.2617 | 5.2617 | 5.2617 | 5.2617 | 5.2617 | 5.2617 | 5.2617 | 5.2617 | 5.2617 | 0.00055667 | 0 | 0 | 0 | 0 | 0 | 0 | 0 | 0 | 0 | 0 | 0 | 0 | 0 | 0 | 0 | 0 | 0 | 0 | 0 | 0 | 0 | 0 | 0 | 0 | 0 | 0 | 0 | 0 | 0 | 0 | 0 | 0 | 0 | 0 | 0 | 0 | 0 | 0 | 0 | 0 | 0 | 0 | 0 | 0 | 0 | 0 | 0 | 0 | 0 | 0 | 0 | 0 | 0 | 0 | 0 | 0 | 0 | 0 | 0 | 0 | 0 | 0 | 14.0547 | 2707.2883 | 2.984 | 0
-74 | 0.0050904 | 0.00023836 | -6.0102e-10 | 445.5361 | 2.9808 | 2.9701 | 0.0013 | 1.141e-07 | 0 | 0 | 0 | 0 | 0.013081 | -0.82676 | 0.00055667 | 0.00055962 | 0 | 0.99102 | 0.00055167 | 0 | -5.55 | 0 | 0 | 0 | 0 | 0 | 0.00035928 | 0.00035928 | 0.00035928 | 0.00035928 | 0.00035928 | 0.00035928 | 0.00035928 | 0.00035928 | 0.00035928 | 0.00035928 | 0.00035928 | 0.00035928 | 0.00035928 | 0.00035928 | 0.00035928 | 0.00035928 | 0.00035928 | 0.00035928 | 0.00035928 | 0.00035928 | 0.00035928 | 0.00035928 | 0.00035928 | 0.00035928 | 0.00035928 | 445.5361 | 445.5361 | 445.5361 | 445.5361 | 445.5361 | 445.5361 | 445.5361 | 445.5361 | 445.5361 | 445.5361 | 445.5361 | 445.5361 | 445.5361 | 445.5361 | 445.5361 | 445.5361 | 445.5361 | 445.5361 | 445.5361 | 445.5361 | 445.5361 | 445.5361 | 445.5361 | 445.5361 | 445.5361 | 445.5361 | 0 | 0 | 0 | 0 | 0 | 0 | 0 | 0 | 0 | 0 | 0 | 0 | 0 | 0 | 0 | 0 | 0 | 0 | 0 | 0 | 0 | 0 | 0 | 0 | 0 | 0 | 1e-06 | 1e-06 | 1e-06 | 1e-06 | 1e-06 | 2e-07 | 2e-07 | 2e-07 | 2e-07 | 2e-07 | 2e-07 | 2e-07 | 2e-07 | 2e-07 | 2e-07 | 2e-07 | 2e-07 | 2e-07 | 2e-07 | 2e-07 | 2e-07 | 2e-07 | 2e-07 | 2e-07 | 2e-07 | 2e-07 | 2e-07 | 2e-07 | 2e-07 | 2e-07 | 5.2617 | 5.2617 | 5.2617 | 5.2617 | 5.2617 | 5.2617 | 5.2617 | 5.2617 | 5.2617 | 5.2617 | 5.2617 | 5.2617 | 5.2617 | 5.2617 | 5.2617 | 5.2617 | 5.2617 | 5.2617 | 5.2617 | 5.2617 | 5.2617 | 5.2617 | 5.2617 | 5.2617 | 5.2617 | 5.2617 | 0.00055667 | 0 | 0 | 0 | 0 | 0 | 0 | 0 | 0 | 0 | 0 | 0 | 0 | 0 | 0 | 0 | 0 | 0 | 0 | 0 | 0 | 0 | 0 | 0 | 0 | 0 | 0 | 0 | 0 | 0 | 0 | 0 | 0 | 0 | 0 | 0 | 0 | 0 | 0 | 0 | 0 | 0 | 0 | 0 | 0 | 0 | 0 | 0 | 0 | 0 | 0 | 0 | 0 | 0 | 0 | 0 | 0 | 0 | 0 | 0 | 0 | 0 | 0 | 14.113 | 2733.8389 | 2.9895 | 0
-73 | 0.0051782 | 0.000234 | -4.4761e-10 | 448.6033 | 3.0575 | 3.0464 | 0.0013 | 1.141e-07 | 0 | 0 | 0 | 0 | 0.014618 | -0.81214 | 0.00055667 | 0.00055962 | 0 | 0.99102 | 0.00055167 | 0 | -5.55 | 0 | 0 | 0 | 0 | 0 | 0.00035928 | 0.00035928 | 0.00035928 | 0.00035928 | 0.00035928 | 0.00035928 | 0.00035928 | 0.00035928 | 0.00035928 | 0.00035928 | 0.00035928 | 0.00035928 | 0.00035928 | 0.00035928 | 0.00035928 | 0.00035928 | 0.00035928 | 0.00035928 | 0.00035928 | 0.00035928 | 0.00035928 | 0.00035928 | 0.00035928 | 0.00035928 | 0.00035928 | 448.6033 | 448.6033 | 448.6033 | 448.6033 | 448.6033 | 448.6033 | 448.6033 | 448.6033 | 448.6033 | 448.6033 | 448.6033 | 448.6033 | 448.6033 | 448.6033 | 448.6033 | 448.6033 | 448.6033 | 448.6033 | 448.6033 | 448.6033 | 448.6033 | 448.6033 | 448.6033 | 448.6033 | 448.6033 | 448.6033 | 0 | 0 | 0 | 0 | 0 | 0 | 0 | 0 | 0 | 0 | 0 | 0 | 0 | 0 | 0 | 0 | 0 | 0 | 0 | 0 | 0 | 0 | 0 | 0 | 0 | 0 | 1e-06 | 1e-06 | 1e-06 | 1e-06 | 1e-06 | 2e-07 | 2e-07 | 2e-07 | 2e-07 | 2e-07 | 2e-07 | 2e-07 | 2e-07 | 2e-07 | 2e-07 | 2e-07 | 2e-07 | 2e-07 | 2e-07 | 2e-07 | 2e-07 | 2e-07 | 2e-07 | 2e-07 | 2e-07 | 2e-07 | 2e-07 | 2e-07 | 2e-07 | 2e-07 | 5.2617 | 5.2617 | 5.2617 | 5.2617 | 5.2617 | 5.2617 | 5.2617 | 5.2617 | 5.2617 | 5.2617 | 5.2617 | 5.2617 | 5.2617 | 5.2617 | 5.2617 | 5.2617 | 5.2617 | 5.2617 | 5.2617 | 5.2617 | 5.2617 | 5.2617 | 5.2617 | 5.2617 | 5.2617 | 5.2617 | 0.00055667 | 0 | 0 | 0 | 0 | 0 | 0 | 0 | 0 | 0 | 0 | 0 | 0 | 0 | 0 | 0 | 0 | 0 | 0 | 0 | 0 | 0 | 0 | 0 | 0 | 0 | 0 | 0 | 0 | 0 | 0 | 0 | 0 | 0 | 0 | 0 | 0 | 0 | 0 | 0 | 0 | 0 | 0 | 0 | 0 | 0 | 0 | 0 | 0 | 0 | 0 | 0 | 0 | 0 | 0 | 0 | 0 | 0 | 0 | 0 | 0 | 0 | 0 | 14.1749 | 2762.1462 | 2.9955 | 0
-72 | 0.0052659 | 0.00022964 | -2.8363e-10 | 451.7433 | 3.1341 | 3.126 | 0.0013 | 1.141e-07 | 0 | 0 | 0 | 0 | 0.01614 | -0.796 | 0.00055667 | 0.00055962 | 0 | 0.99102 | 0.00055167 | 0 | -5.55 | 0 | 0 | 0 | 0 | 0 | 0.00035928 | 0.00035928 | 0.00035928 | 0.00035928 | 0.00035928 | 0.00035928 | 0.00035928 | 0.00035928 | 0.00035928 | 0.00035928 | 0.00035928 | 0.00035928 | 0.00035928 | 0.00035928 | 0.00035928 | 0.00035928 | 0.00035928 | 0.00035928 | 0.00035928 | 0.00035928 | 0.00035928 | 0.00035928 | 0.00035928 | 0.00035928 | 0.00035928 | 451.7433 | 451.7433 | 451.7433 | 451.7433 | 451.7433 | 451.7433 | 451.7433 | 451.7433 | 451.7433 | 451.7433 | 451.7433 | 451.7433 | 451.7433 | 451.7433 | 451.7433 | 451.7433 | 451.7433 | 451.7433 | 451.7433 | 451.7433 | 451.7433 | 451.7433 | 451.7433 | 451.7433 | 451.7433 | 451.7433 | 0 | 0 | 0 | 0 | 0 | 0 | 0 | 0 | 0 | 0 | 0 | 0 | 0 | 0 | 0 | 0 | 0 | 0 | 0 | 0 | 0 | 0 | 0 | 0 | 0 | 0 | 1e-06 | 1e-06 | 1e-06 | 1e-06 | 1e-06 | 2e-07 | 2e-07 | 2e-07 | 2e-07 | 2e-07 | 2e-07 | 2e-07 | 2e-07 | 2e-07 | 2e-07 | 2e-07 | 2e-07 | 2e-07 | 2e-07 | 2e-07 | 2e-07 | 2e-07 | 2e-07 | 2e-07 | 2e-07 | 2e-07 | 2e-07 | 2e-07 | 2e-07 | 2e-07 | 5.2617 | 5.2617 | 5.2617 | 5.2617 | 5.2617 | 5.2617 | 5.2617 | 5.2617 | 5.2617 | 5.2617 | 5.2617 | 5.2617 | 5.2617 | 5.2617 | 5.2617 | 5.2617 | 5.2617 | 5.2617 | 5.2617 | 5.2617 | 5.2617 | 5.2617 | 5.2617 | 5.2617 | 5.2617 | 5.2617 | 0.00055667 | 0 | 0 | 0 | 0 | 0 | 0 | 0 | 0 | 0 | 0 | 0 | 0 | 0 | 0 | 0 | 0 | 0 | 0 | 0 | 0 | 0 | 0 | 0 | 0 | 0 | 0 | 0 | 0 | 0 | 0 | 0 | 0 | 0 | 0 | 0 | 0 | 0 | 0 | 0 | 0 | 0 | 0 | 0 | 0 | 0 | 0 | 0 | 0 | 0 | 0 | 0 | 0 | 0 | 0 | 0 | 0 | 0 | 0 | 0 | 0 | 0 | 0 | 14.2389 | 2792.1089 | 3.0016 | 0
-71 | 0.0053537 | 0.00022528 | -1.0889e-10 | 454.9578 | 3.2149 | 3.2091 | 0.0013 | 1.141e-07 | 0 | 0 | 0 | 0 | 0.017794 | -0.7782 | 0.00055667 | 0.00055962 | 0 | 0.99102 | 0.00055167 | 0 | -5.55 | 0 | 0 | 0 | 0 | 0 | 0.00035928 | 0.00035928 | 0.00035928 | 0.00035928 | 0.00035928 | 0.00035928 | 0.00035928 | 0.00035928 | 0.00035928 | 0.00035928 | 0.00035928 | 0.00035928 | 0.00035928 | 0.00035928 | 0.00035928 | 0.00035928 | 0.00035928 | 0.00035928 | 0.00035928 | 0.00035928 | 0.00035928 | 0.00035928 | 0.00035928 | 0.00035928 | 0.00035928 | 454.9578 | 454.9578 | 454.9578 | 454.9578 | 454.9578 | 454.9578 | 454.9578 | 454.9578 | 454.9578 | 454.9578 | 454.9578 | 454.9578 | 454.9578 | 454.9578 | 454.9578 | 454.9578 | 454.9578 | 454.9578 | 454.9578 | 454.9578 | 454.9578 | 454.9578 | 454.9578 | 454.9578 | 454.9578 | 454.9578 | 0 | 0 | 0 | 0 | 0 | 0 | 0 | 0 | 0 | 0 | 0 | 0 | 0 | 0 | 0 | 0 | 0 | 0 | 0 | 0 | 0 | 0 | 0 | 0 | 0 | 0 | 1e-06 | 1e-06 | 1e-06 | 1e-06 | 1e-06 | 2e-07 | 2e-07 | 2e-07 | 2e-07 | 2e-07 | 2e-07 | 2e-07 | 2e-07 | 2e-07 | 2e-07 | 2e-07 | 2e-07 | 2e-07 | 2e-07 | 2e-07 | 2e-07 | 2e-07 | 2e-07 | 2e-07 | 2e-07 | 2e-07 | 2e-07 | 2e-07 | 2e-07 | 2e-07 | 5.2617 | 5.2617 | 5.2617 | 5.2617 | 5.2617 | 5.2617 | 5.2617 | 5.2617 | 5.2617 | 5.2617 | 5.2617 | 5.2617 | 5.2617 | 5.2617 | 5.2617 | 5.2617 | 5.2617 | 5.2617 | 5.2617 | 5.2617 | 5.2617 | 5.2617 | 5.2617 | 5.2617 | 5.2617 | 5.2617 | 0.00055667 | 0 | 0 | 0 | 0 | 0 | 0 | 0 | 0 | 0 | 0 | 0 | 0 | 0 | 0 | 0 | 0 | 0 | 0 | 0 | 0 | 0 | 0 | 0 | 0 | 0 | 0 | 0 | 0 | 0 | 0 | 0 | 0 | 0 | 0 | 0 | 0 | 0 | 0 | 0 | 0 | 0 | 0 | 0 | 0 | 0 | 0 | 0 | 0 | 0 | 0 | 0 | 0 | 0 | 0 | 0 | 0 | 0 | 0 | 0 | 0 | 0 | 0 | 14.3031 | 2835.9619 | 3.0093 | 0
-70 | 0.0054415 | 0.00022093 | 7.7183e-11 | 458.2488 | 3.304 | 3.296 | 0.0013 | 1.141e-07 | 0 | 0 | 0 | 0 | 0.0195 | -0.7587 | 0.00055667 | 0.00055962 | 0 | 0.99102 | 0.00055167 | 0 | -5.55 | 0 | 0 | 0 | 0 | 0 | 0.00035928 | 0.00035928 | 0.00035928 | 0.00035928 | 0.00035928 | 0.00035928 | 0.00035928 | 0.00035928 | 0.00035928 | 0.00035928 | 0.00035928 | 0.00035928 | 0.00035928 | 0.00035928 | 0.00035928 | 0.00035928 | 0.00035928 | 0.00035928 | 0.00035928 | 0.00035928 | 0.00035928 | 0.00035928 | 0.00035928 | 0.00035928 | 0.00035928 | 458.2488 | 458.2488 | 458.2488 | 458.2488 | 458.2488 | 458.2488 | 458.2488 | 458.2488 | 458.2488 | 458.2488 | 458.2488 | 458.2488 | 458.2488 | 458.2488 | 458.2488 | 458.2488 | 458.2488 | 458.2488 | 458.2488 | 458.2488 | 458.2488 | 458.2488 | 458.2488 | 458.2488 | 458.2488 | 458.2488 | 0 | 0 | 0 | 0 | 0 | 0 | 0 | 0 | 0 | 0 | 0 | 0 | 0 | 0 | 0 | 0 | 0 | 0 | 0 | 0 | 0 | 0 | 0 | 0 | 0 | 0 | 1e-06 | 1e-06 | 1e-06 | 1e-06 | 1e-06 | 2e-07 | 2e-07 | 2e-07 | 2e-07 | 2e-07 | 2e-07 | 2e-07 | 2e-07 | 2e-07 | 2e-07 | 2e-07 | 2e-07 | 2e-07 | 2e-07 | 2e-07 | 2e-07 | 2e-07 | 2e-07 | 2e-07 | 2e-07 | 2e-07 | 2e-07 | 2e-07 | 2e-07 | 2e-07 | 5.2617 | 5.2617 | 5.2617 | 5.2617 | 5.2617 | 5.2617 | 5.2617 | 5.2617 | 5.2617 | 5.2617 | 5.2617 | 5.2617 | 5.2617 | 5.2617 | 5.2617 | 5.2617 | 5.2617 | 5.2617 | 5.2617 | 5.2617 | 5.2617 | 5.2617 | 5.2617 | 5.2617 | 5.2617 | 5.2617 | 0.00055667 | 0 | 0 | 0 | 0 | 0 | 0 | 0 | 0 | 0 | 0 | 0 | 0 | 0 | 0 | 0 | 0 | 0 | 0 | 0 | 0 | 0 | 0 | 0 | 0 | 0 | 0 | 0 | 0 | 0 | 0 | 0 | 0 | 0 | 0 | 0 | 0 | 0 | 0 | 0 | 0 | 0 | 0 | 0 | 0 | 0 | 0 | 0 | 0 | 0 | 0 | 0 | 0 | 0 | 0 | 0 | 0 | 0 | 0 | 0 | 0 | 0 | 0 | 14.3716 | 2877.8089 | 3.0161 | 0
-69 | 0.0055292 | 0.00021658 | 2.746e-10 | 461.6183 | 3.3975 | 3.3869 | 0.0013 | 1.141e-07 | 0 | 0 | 0 | 0 | 0.021304 | -0.7374 | 0.00055667 | 0.00055962 | 0 | 0.99102 | 0.00055167 | 0 | -5.55 | 0 | 0 | 0 | 0 | 0 | 0.00035928 | 0.00035928 | 0.00035928 | 0.00035928 | 0.00035928 | 0.00035928 | 0.00035928 | 0.00035928 | 0.00035928 | 0.00035928 | 0.00035928 | 0.00035928 | 0.00035928 | 0.00035928 | 0.00035928 | 0.00035928 | 0.00035928 | 0.00035928 | 0.00035928 | 0.00035928 | 0.00035928 | 0.00035928 | 0.00035928 | 0.00035928 | 0.00035928 | 461.6183 | 461.6183 | 461.6183 | 461.6183 | 461.6183 | 461.6183 | 461.6183 | 461.6183 | 461.6183 | 461.6183 | 461.6183 | 461.6183 | 461.6183 | 461.6183 | 461.6183 | 461.6183 | 461.6183 | 461.6183 | 461.6183 | 461.6183 | 461.6183 | 461.6183 | 461.6183 | 461.6183 | 461.6183 | 461.6183 | 0 | 0 | 0 | 0 | 0 | 0 | 0 | 0 | 0 | 0 | 0 | 0 | 0 | 0 | 0 | 0 | 0 | 0 | 0 | 0 | 0 | 0 | 0 | 0 | 0 | 0 | 1e-06 | 1e-06 | 1e-06 | 1e-06 | 1e-06 | 2e-07 | 2e-07 | 2e-07 | 2e-07 | 2e-07 | 2e-07 | 2e-07 | 2e-07 | 2e-07 | 2e-07 | 2e-07 | 2e-07 | 2e-07 | 2e-07 | 2e-07 | 2e-07 | 2e-07 | 2e-07 | 2e-07 | 2e-07 | 2e-07 | 2e-07 | 2e-07 | 2e-07 | 2e-07 | 5.2617 | 5.2617 | 5.2617 | 5.2617 | 5.2617 | 5.2617 | 5.2617 | 5.2617 | 5.2617 | 5.2617 | 5.2617 | 5.2617 | 5.2617 | 5.2617 | 5.2617 | 5.2617 | 5.2617 | 5.2617 | 5.2617 | 5.2617 | 5.2617 | 5.2617 | 5.2617 | 5.2617 | 5.2617 | 5.2617 | 0.00055667 | 0 | 0 | 0 | 0 | 0 | 0 | 0 | 0 | 0 | 0 | 0 | 0 | 0 | 0 | 0 | 0 | 0 | 0 | 0 | 0 | 0 | 0 | 0 | 0 | 0 | 0 | 0 | 0 | 0 | 0 | 0 | 0 | 0 | 0 | 0 | 0 | 0 | 0 | 0 | 0 | 0 | 0 | 0 | 0 | 0 | 0 | 0 | 0 | 0 | 0 | 0 | 0 | 0 | 0 | 0 | 0 | 0 | 0 | 0 | 0 | 0 | 0 | 14.4409 | 2919.28 | 3.0229 | 0
-68 | 0.005617 | 0.00021224 | 4.8405e-10 | 465.0682 | 3.491 | 3.4819 | 0.0013 | 1.141e-07 | 0 | 0 | 0 | 0 | 0.023228 | -0.71417 | 0.00055667 | 0.00055962 | 0 | 0.99102 | 0.00055167 | 0 | -5.55 | 0 | 0 | 0 | 0 | 0 | 0.00035928 | 0.00035928 | 0.00035928 | 0.00035928 | 0.00035928 | 0.00035928 | 0.00035928 | 0.00035928 | 0.00035928 | 0.00035928 | 0.00035928 | 0.00035928 | 0.00035928 | 0.00035928 | 0.00035928 | 0.00035928 | 0.00035928 | 0.00035928 | 0.00035928 | 0.00035928 | 0.00035928 | 0.00035928 | 0.00035928 | 0.00035928 | 0.00035928 | 465.0682 | 465.0682 | 465.0682 | 465.0682 | 465.0682 | 465.0682 | 465.0682 | 465.0682 | 465.0682 | 465.0682 | 465.0682 | 465.0682 | 465.0682 | 465.0682 | 465.0682 | 465.0682 | 465.0682 | 465.0682 | 465.0682 | 465.0682 | 465.0682 | 465.0682 | 465.0682 | 465.0682 | 465.0682 | 465.0682 | 0 | 0 | 0 | 0 | 0 | 0 | 0 | 0 | 0 | 0 | 0 | 0 | 0 | 0 | 0 | 0 | 0 | 0 | 0 | 0 | 0 | 0 | 0 | 0 | 0 | 0 | 1e-06 | 1e-06 | 1e-06 | 1e-06 | 1e-06 | 2e-07 | 2e-07 | 2e-07 | 2e-07 | 2e-07 | 2e-07 | 2e-07 | 2e-07 | 2e-07 | 2e-07 | 2e-07 | 2e-07 | 2e-07 | 2e-07 | 2e-07 | 2e-07 | 2e-07 | 2e-07 | 2e-07 | 2e-07 | 2e-07 | 2e-07 | 2e-07 | 2e-07 | 2e-07 | 5.2617 | 5.2617 | 5.2617 | 5.2617 | 5.2617 | 5.2617 | 5.2617 | 5.2617 | 5.2617 | 5.2617 | 5.2617 | 5.2617 | 5.2617 | 5.2617 | 5.2617 | 5.2617 | 5.2617 | 5.2617 | 5.2617 | 5.2617 | 5.2617 | 5.2617 | 5.2617 | 5.2617 | 5.2617 | 5.2617 | 0.00055667 | 0 | 0 | 0 | 0 | 0 | 0 | 0 | 0 | 0 | 0 | 0 | 0 | 0 | 0 | 0 | 0 | 0 | 0 | 0 | 0 | 0 | 0 | 0 | 0 | 0 | 0 | 0 | 0 | 0 | 0 | 0 | 0 | 0 | 0 | 0 | 0 | 0 | 0 | 0 | 0 | 0 | 0 | 0 | 0 | 0 | 0 | 0 | 0 | 0 | 0 | 0 | 0 | 0 | 0 | 0 | 0 | 0 | 0 | 0 | 0 | 0 | 0 | 14.5165 | 2961.8264 | 3.0302 | 0
-67 | 0.0057048 | 0.00020792 | 7.0569e-10 | 468.6005 | 3.5883 | 3.5813 | 0.0013 | 1.141e-07 | 0 | 0 | 0 | 0 | 0.025195 | -0.68898 | 0.00055667 | 0.00055962 | 0 | 0.99102 | 0.00055167 | 0 | -5.55 | 0 | 0 | 0 | 0 | 0 | 0.00035928 | 0.00035928 | 0.00035928 | 0.00035928 | 0.00035928 | 0.00035928 | 0.00035928 | 0.00035928 | 0.00035928 | 0.00035928 | 0.00035928 | 0.00035928 | 0.00035928 | 0.00035928 | 0.00035928 | 0.00035928 | 0.00035928 | 0.00035928 | 0.00035928 | 0.00035928 | 0.00035928 | 0.00035928 | 0.00035928 | 0.00035928 | 0.00035928 | 468.6005 | 468.6005 | 468.6005 | 468.6005 | 468.6005 | 468.6005 | 468.6005 | 468.6005 | 468.6005 | 468.6005 | 468.6005 | 468.6005 | 468.6005 | 468.6005 | 468.6005 | 468.6005 | 468.6005 | 468.6005 | 468.6005 | 468.6005 | 468.6005 | 468.6005 | 468.6005 | 468.6005 | 468.6005 | 468.6005 | 0 | 0 | 0 | 0 | 0 | 0 | 0 | 0 | 0 | 0 | 0 | 0 | 0 | 0 | 0 | 0 | 0 | 0 | 0 | 0 | 0 | 0 | 0 | 0 | 0 | 0 | 1e-06 | 1e-06 | 1e-06 | 1e-06 | 1e-06 | 2e-07 | 2e-07 | 2e-07 | 2e-07 | 2e-07 | 2e-07 | 2e-07 | 2e-07 | 2e-07 | 2e-07 | 2e-07 | 2e-07 | 2e-07 | 2e-07 | 2e-07 | 2e-07 | 2e-07 | 2e-07 | 2e-07 | 2e-07 | 2e-07 | 2e-07 | 2e-07 | 2e-07 | 2e-07 | 5.2617 | 5.2617 | 5.2617 | 5.2617 | 5.2617 | 5.2617 | 5.2617 | 5.2617 | 5.2617 | 5.2617 | 5.2617 | 5.2617 | 5.2617 | 5.2617 | 5.2617 | 5.2617 | 5.2617 | 5.2617 | 5.2617 | 5.2617 | 5.2617 | 5.2617 | 5.2617 | 5.2617 | 5.2617 | 5.2617 | 0.00055667 | 0 | 0 | 0 | 0 | 0 | 0 | 0 | 0 | 0 | 0 | 0 | 0 | 0 | 0 | 0 | 0 | 0 | 0 | 0 | 0 | 0 | 0 | 0 | 0 | 0 | 0 | 0 | 0 | 0 | 0 | 0 | 0 | 0 | 0 | 0 | 0 | 0 | 0 | 0 | 0 | 0 | 0 | 0 | 0 | 0 | 0 | 0 | 0 | 0 | 0 | 0 | 0 | 0 | 0 | 0 | 0 | 0 | 0 | 0 | 0 | 0 | 0 | 14.5935 | 3005.322 | 3.0376 | 0
-66 | 0.0057925 | 0.0002036 | 9.3986e-10 | 472.2175 | 3.6935 | 3.6855 | 0.0013 | 1.141e-07 | 0 | 0 | 0 | 0 | 0.027316 | -0.66166 | 0.00055667 | 0.00055962 | 0 | 0.99102 | 0.00055167 | 0 | -5.55 | 0 | 0 | 0 | 0 | 0 | 0.00035928 | 0.00035928 | 0.00035928 | 0.00035928 | 0.00035928 | 0.00035928 | 0.00035928 | 0.00035928 | 0.00035928 | 0.00035928 | 0.00035928 | 0.00035928 | 0.00035928 | 0.00035928 | 0.00035928 | 0.00035928 | 0.00035928 | 0.00035928 | 0.00035928 | 0.00035928 | 0.00035928 | 0.00035928 | 0.00035928 | 0.00035928 | 0.00035928 | 472.2175 | 472.2175 | 472.2175 | 472.2175 | 472.2175 | 472.2175 | 472.2175 | 472.2175 | 472.2175 | 472.2175 | 472.2175 | 472.2175 | 472.2175 | 472.2175 | 472.2175 | 472.2175 | 472.2175 | 472.2175 | 472.2175 | 472.2175 | 472.2175 | 472.2175 | 472.2175 | 472.2175 | 472.2175 | 472.2175 | 0 | 0 | 0 | 0 | 0 | 0 | 0 | 0 | 0 | 0 | 0 | 0 | 0 | 0 | 0 | 0 | 0 | 0 | 0 | 0 | 0 | 0 | 0 | 0 | 0 | 0 | 1e-06 | 1e-06 | 1e-06 | 1e-06 | 1e-06 | 2e-07 | 2e-07 | 2e-07 | 2e-07 | 2e-07 | 2e-07 | 2e-07 | 2e-07 | 2e-07 | 2e-07 | 2e-07 | 2e-07 | 2e-07 | 2e-07 | 2e-07 | 2e-07 | 2e-07 | 2e-07 | 2e-07 | 2e-07 | 2e-07 | 2e-07 | 2e-07 | 2e-07 | 2e-07 | 5.2617 | 5.2617 | 5.2617 | 5.2617 | 5.2617 | 5.2617 | 5.2617 | 5.2617 | 5.2617 | 5.2617 | 5.2617 | 5.2617 | 5.2617 | 5.2617 | 5.2617 | 5.2617 | 5.2617 | 5.2617 | 5.2617 | 5.2617 | 5.2617 | 5.2617 | 5.2617 | 5.2617 | 5.2617 | 5.2617 | 0.00055667 | 0 | 0 | 0 | 0 | 0 | 0 | 0 | 0 | 0 | 0 | 0 | 0 | 0 | 0 | 0 | 0 | 0 | 0 | 0 | 0 | 0 | 0 | 0 | 0 | 0 | 0 | 0 | 0 | 0 | 0 | 0 | 0 | 0 | 0 | 0 | 0 | 0 | 0 | 0 | 0 | 0 | 0 | 0 | 0 | 0 | 0 | 0 | 0 | 0 | 0 | 0 | 0 | 0 | 0 | 0 | 0 | 0 | 0 | 0 | 0 | 0 | 0 | 14.6739 | 3050.903 | 3.0454 | 0
-65 | 0.0058803 | 0.0001993 | 1.1871e-09 | 475.9213 | 3.8036 | 3.7945 | 0.0013 | 1.141e-07 | 0 | 0 | 0 | 0 | 0.029418 | -0.63224 | 0.00055667 | 0.00055962 | 0 | 0.99102 | 0.00055167 | 0 | -5.55 | 0 | 0 | 0 | 0 | 0 | 0.00035928 | 0.00035928 | 0.00035928 | 0.00035928 | 0.00035928 | 0.00035928 | 0.00035928 | 0.00035928 | 0.00035928 | 0.00035928 | 0.00035928 | 0.00035928 | 0.00035928 | 0.00035928 | 0.00035928 | 0.00035928 | 0.00035928 | 0.00035928 | 0.00035928 | 0.00035928 | 0.00035928 | 0.00035928 | 0.00035928 | 0.00035928 | 0.00035928 | 475.9213 | 475.9213 | 475.9213 | 475.9213 | 475.9213 | 475.9213 | 475.9213 | 475.9213 | 475.9213 | 475.9213 | 475.9213 | 475.9213 | 475.9213 | 475.9213 | 475.9213 | 475.9213 | 475.9213 | 475.9213 | 475.9213 | 475.9213 | 475.9213 | 475.9213 | 475.9213 | 475.9213 | 475.9213 | 475.9213 | 0 | 0 | 0 | 0 | 0 | 0 | 0 | 0 | 0 | 0 | 0 | 0 | 0 | 0 | 0 | 0 | 0 | 0 | 0 | 0 | 0 | 0 | 0 | 0 | 0 | 0 | 1e-06 | 1e-06 | 1e-06 | 1e-06 | 1e-06 | 2e-07 | 2e-07 | 2e-07 | 2e-07 | 2e-07 | 2e-07 | 2e-07 | 2e-07 | 2e-07 | 2e-07 | 2e-07 | 2e-07 | 2e-07 | 2e-07 | 2e-07 | 2e-07 | 2e-07 | 2e-07 | 2e-07 | 2e-07 | 2e-07 | 2e-07 | 2e-07 | 2e-07 | 2e-07 | 5.2617 | 5.2617 | 5.2617 | 5.2617 | 5.2617 | 5.2617 | 5.2617 | 5.2617 | 5.2617 | 5.2617 | 5.2617 | 5.2617 | 5.2617 | 5.2617 | 5.2617 | 5.2617 | 5.2617 | 5.2617 | 5.2617 | 5.2617 | 5.2617 | 5.2617 | 5.2617 | 5.2617 | 5.2617 | 5.2617 | 0.00055667 | 0 | 0 | 0 | 0 | 0 | 0 | 0 | 0 | 0 | 0 | 0 | 0 | 0 | 0 | 0 | 0 | 0 | 0 | 0 | 0 | 0 | 0 | 0 | 0 | 0 | 0 | 0 | 0 | 0 | 0 | 0 | 0 | 0 | 0 | 0 | 0 | 0 | 0 | 0 | 0 | 0 | 0 | 0 | 0 | 0 | 0 | 0 | 0 | 0 | 0 | 0 | 0 | 0 | 0 | 0 | 0 | 0 | 0 | 0 | 0 | 0 | 0 | 14.7554 | 3098.696 | 3.0533 | 0
-64 | 0.0059681 | 0.00019502 | 1.4478e-09 | 479.7142 | 3.9152 | 3.9088 | 0.0013 | 1.141e-07 | 0 | 0 | 0 | 0 | 0.03175 | -0.60049 | 0.00055667 | 0.00055962 | 0 | 0.99102 | 0.00055167 | 0 | -5.55 | 0 | 0 | 0 | 0 | 0 | 0.00035928 | 0.00035928 | 0.00035928 | 0.00035928 | 0.00035928 | 0.00035928 | 0.00035928 | 0.00035928 | 0.00035928 | 0.00035928 | 0.00035928 | 0.00035928 | 0.00035928 | 0.00035928 | 0.00035928 | 0.00035928 | 0.00035928 | 0.00035928 | 0.00035928 | 0.00035928 | 0.00035928 | 0.00035928 | 0.00035928 | 0.00035928 | 0.00035928 | 479.7142 | 479.7142 | 479.7142 | 479.7142 | 479.7142 | 479.7142 | 479.7142 | 479.7142 | 479.7142 | 479.7142 | 479.7142 | 479.7142 | 479.7142 | 479.7142 | 479.7142 | 479.7142 | 479.7142 | 479.7142 | 479.7142 | 479.7142 | 479.7142 | 479.7142 | 479.7142 | 479.7142 | 479.7142 | 479.7142 | 0 | 0 | 0 | 0 | 0 | 0 | 0 | 0 | 0 | 0 | 0 | 0 | 0 | 0 | 0 | 0 | 0 | 0 | 0 | 0 | 0 | 0 | 0 | 0 | 0 | 0 | 1e-06 | 1e-06 | 1e-06 | 1e-06 | 1e-06 | 2e-07 | 2e-07 | 2e-07 | 2e-07 | 2e-07 | 2e-07 | 2e-07 | 2e-07 | 2e-07 | 2e-07 | 2e-07 | 2e-07 | 2e-07 | 2e-07 | 2e-07 | 2e-07 | 2e-07 | 2e-07 | 2e-07 | 2e-07 | 2e-07 | 2e-07 | 2e-07 | 2e-07 | 2e-07 | 5.2617 | 5.2617 | 5.2617 | 5.2617 | 5.2617 | 5.2617 | 5.2617 | 5.2617 | 5.2617 | 5.2617 | 5.2617 | 5.2617 | 5.2617 | 5.2617 | 5.2617 | 5.2617 | 5.2617 | 5.2617 | 5.2617 | 5.2617 | 5.2617 | 5.2617 | 5.2617 | 5.2617 | 5.2617 | 5.2617 | 0.00055667 | 0 | 0 | 0 | 0 | 0 | 0 | 0 | 0 | 0 | 0 | 0 | 0 | 0 | 0 | 0 | 0 | 0 | 0 | 0 | 0 | 0 | 0 | 0 | 0 | 0 | 0 | 0 | 0 | 0 | 0 | 0 | 0 | 0 | 0 | 0 | 0 | 0 | 0 | 0 | 0 | 0 | 0 | 0 | 0 | 0 | 0 | 0 | 0 | 0 | 0 | 0 | 0 | 0 | 0 | 0 | 0 | 0 | 0 | 0 | 0 | 0 | 0 | 14.8374 | 3148.8348 | 3.0613 | 0
-63 | 0.0060558 | 0.00019075 | 1.7224e-09 | 483.5983 | 4.0297 | 4.0285 | 0.0013 | 1.141e-07 | 0 | 0 | 0 | 0 | 0.034238 | -0.56626 | 0.00055667 | 0.00055962 | 0 | 0.99102 | 0.00055167 | 0 | -5.55 | 0 | 0 | 0 | 0 | 0 | 0.00035928 | 0.00035928 | 0.00035928 | 0.00035928 | 0.00035928 | 0.00035928 | 0.00035928 | 0.00035928 | 0.00035928 | 0.00035928 | 0.00035928 | 0.00035928 | 0.00035928 | 0.00035928 | 0.00035928 | 0.00035928 | 0.00035928 | 0.00035928 | 0.00035928 | 0.00035928 | 0.00035928 | 0.00035928 | 0.00035928 | 0.00035928 | 0.00035928 | 483.5983 | 483.5983 | 483.5983 | 483.5983 | 483.5983 | 483.5983 | 483.5983 | 483.5983 | 483.5983 | 483.5983 | 483.5983 | 483.5983 | 483.5983 | 483.5983 | 483.5983 | 483.5983 | 483.5983 | 483.5983 | 483.5983 | 483.5983 | 483.5983 | 483.5983 | 483.5983 | 483.5983 | 483.5983 | 483.5983 | 0 | 0 | 0 | 0 | 0 | 0 | 0 | 0 | 0 | 0 | 0 | 0 | 0 | 0 | 0 | 0 | 0 | 0 | 0 | 0 | 0 | 0 | 0 | 0 | 0 | 0 | 1e-06 | 1e-06 | 1e-06 | 1e-06 | 1e-06 | 2e-07 | 2e-07 | 2e-07 | 2e-07 | 2e-07 | 2e-07 | 2e-07 | 2e-07 | 2e-07 | 2e-07 | 2e-07 | 2e-07 | 2e-07 | 2e-07 | 2e-07 | 2e-07 | 2e-07 | 2e-07 | 2e-07 | 2e-07 | 2e-07 | 2e-07 | 2e-07 | 2e-07 | 2e-07 | 5.2617 | 5.2617 | 5.2617 | 5.2617 | 5.2617 | 5.2617 | 5.2617 | 5.2617 | 5.2617 | 5.2617 | 5.2617 | 5.2617 | 5.2617 | 5.2617 | 5.2617 | 5.2617 | 5.2617 | 5.2617 | 5.2617 | 5.2617 | 5.2617 | 5.2617 | 5.2617 | 5.2617 | 5.2617 | 5.2617 | 0.00055667 | 0 | 0 | 0 | 0 | 0 | 0 | 0 | 0 | 0 | 0 | 0 | 0 | 0 | 0 | 0 | 0 | 0 | 0 | 0 | 0 | 0 | 0 | 0 | 0 | 0 | 0 | 0 | 0 | 0 | 0 | 0 | 0 | 0 | 0 | 0 | 0 | 0 | 0 | 0 | 0 | 0 | 0 | 0 | 0 | 0 | 0 | 0 | 0 | 0 | 0 | 0 | 0 | 0 | 0 | 0 | 0 | 0 | 0 | 0 | 0 | 0 | 0 | 14.9246 | 3227.921 | 3.0714 | 0
-62 | 0.0061436 | 0.00018651 | 2.0113e-09 | 487.5758 | 4.1537 | 4.1541 | 0.0013 | 1.141e-07 | 0 | 0 | 0 | 0 | 0.036746 | -0.52951 | 0.00055667 | 0.00055962 | 0 | 0.99102 | 0.00055167 | 0 | -5.55 | 0 | 0 | 0 | 0 | 0 | 0.00035928 | 0.00035928 | 0.00035928 | 0.00035928 | 0.00035928 | 0.00035928 | 0.00035928 | 0.00035928 | 0.00035928 | 0.00035928 | 0.00035928 | 0.00035928 | 0.00035928 | 0.00035928 | 0.00035928 | 0.00035928 | 0.00035928 | 0.00035928 | 0.00035928 | 0.00035928 | 0.00035928 | 0.00035928 | 0.00035928 | 0.00035928 | 0.00035928 | 487.5758 | 487.5758 | 487.5758 | 487.5758 | 487.5758 | 487.5758 | 487.5758 | 487.5758 | 487.5758 | 487.5758 | 487.5758 | 487.5758 | 487.5758 | 487.5758 | 487.5758 | 487.5758 | 487.5758 | 487.5758 | 487.5758 | 487.5758 | 487.5758 | 487.5758 | 487.5758 | 487.5758 | 487.5758 | 487.5758 | 0 | 0 | 0 | 0 | 0 | 0 | 0 | 0 | 0 | 0 | 0 | 0 | 0 | 0 | 0 | 0 | 0 | 0 | 0 | 0 | 0 | 0 | 0 | 0 | 0 | 0 | 1e-06 | 1e-06 | 1e-06 | 1e-06 | 1e-06 | 2e-07 | 2e-07 | 2e-07 | 2e-07 | 2e-07 | 2e-07 | 2e-07 | 2e-07 | 2e-07 | 2e-07 | 2e-07 | 2e-07 | 2e-07 | 2e-07 | 2e-07 | 2e-07 | 2e-07 | 2e-07 | 2e-07 | 2e-07 | 2e-07 | 2e-07 | 2e-07 | 2e-07 | 2e-07 | 5.2617 | 5.2617 | 5.2617 | 5.2617 | 5.2617 | 5.2617 | 5.2617 | 5.2617 | 5.2617 | 5.2617 | 5.2617 | 5.2617 | 5.2617 | 5.2617 | 5.2617 | 5.2617 | 5.2617 | 5.2617 | 5.2617 | 5.2617 | 5.2617 | 5.2617 | 5.2617 | 5.2617 | 5.2617 | 5.2617 | 0.00055667 | 0 | 0 | 0 | 0 | 0 | 0 | 0 | 0 | 0 | 0 | 0 | 0 | 0 | 0 | 0 | 0 | 0 | 0 | 0 | 0 | 0 | 0 | 0 | 0 | 0 | 0 | 0 | 0 | 0 | 0 | 0 | 0 | 0 | 0 | 0 | 0 | 0 | 0 | 0 | 0 | 0 | 0 | 0 | 0 | 0 | 0 | 0 | 0 | 0 | 0 | 0 | 0 | 0 | 0 | 0 | 0 | 0 | 0 | 0 | 0 | 0 | 0 | 15.0127 | 3294.2434 | 3.08 | 0
-61 | 0.0062313 | 0.00018228 | 2.315e-09 | 491.6493 | 4.2874 | 4.2859 | 0.0013 | 1.141e-07 | 0 | 0 | 0 | 0 | 0.039518 | -0.48999 | 0.00055667 | 0.00055962 | 0 | 0.99102 | 0.00055167 | 0 | -5.55 | 0 | 0 | 0 | 0 | 0 | 0.00035928 | 0.00035928 | 0.00035928 | 0.00035928 | 0.00035928 | 0.00035928 | 0.00035928 | 0.00035928 | 0.00035928 | 0.00035928 | 0.00035928 | 0.00035928 | 0.00035928 | 0.00035928 | 0.00035928 | 0.00035928 | 0.00035928 | 0.00035928 | 0.00035928 | 0.00035928 | 0.00035928 | 0.00035928 | 0.00035928 | 0.00035928 | 0.00035928 | 491.6493 | 491.6493 | 491.6493 | 491.6493 | 491.6493 | 491.6493 | 491.6493 | 491.6493 | 491.6493 | 491.6493 | 491.6493 | 491.6493 | 491.6493 | 491.6493 | 491.6493 | 491.6493 | 491.6493 | 491.6493 | 491.6493 | 491.6493 | 491.6493 | 491.6493 | 491.6493 | 491.6493 | 491.6493 | 491.6493 | 0 | 0 | 0 | 0 | 0 | 0 | 0 | 0 | 0 | 0 | 0 | 0 | 0 | 0 | 0 | 0 | 0 | 0 | 0 | 0 | 0 | 0 | 0 | 0 | 0 | 0 | 1e-06 | 1e-06 | 1e-06 | 1e-06 | 1e-06 | 2e-07 | 2e-07 | 2e-07 | 2e-07 | 2e-07 | 2e-07 | 2e-07 | 2e-07 | 2e-07 | 2e-07 | 2e-07 | 2e-07 | 2e-07 | 2e-07 | 2e-07 | 2e-07 | 2e-07 | 2e-07 | 2e-07 | 2e-07 | 2e-07 | 2e-07 | 2e-07 | 2e-07 | 2e-07 | 5.2617 | 5.2617 | 5.2617 | 5.2617 | 5.2617 | 5.2617 | 5.2617 | 5.2617 | 5.2617 | 5.2617 | 5.2617 | 5.2617 | 5.2617 | 5.2617 | 5.2617 | 5.2617 | 5.2617 | 5.2617 | 5.2617 | 5.2617 | 5.2617 | 5.2617 | 5.2617 | 5.2617 | 5.2617 | 5.2617 | 0.00055667 | 0 | 0 | 0 | 0 | 0 | 0 | 0 | 0 | 0 | 0 | 0 | 0 | 0 | 0 | 0 | 0 | 0 | 0 | 0 | 0 | 0 | 0 | 0 | 0 | 0 | 0 | 0 | 0 | 0 | 0 | 0 | 0 | 0 | 0 | 0 | 0 | 0 | 0 | 0 | 0 | 0 | 0 | 0 | 0 | 0 | 0 | 0 | 0 | 0 | 0 | 0 | 0 | 0 | 0 | 0 | 0 | 0 | 0 | 0 | 0 | 0 | 0 | 15.1036 | 3360.769 | 3.0888 | 0
-60 | 0.0063191 | 0.00017808 | 2.6342e-09 | 495.8211 | 4.4254 | 4.4243 | 0.0013 | 1.141e-07 | 0 | 0 | 0 | 0 | 0.042281 | -0.44771 | 0.00055667 | 0.00055962 | 0 | 0.99102 | 0.00055167 | 0 | -5.55 | 0 | 0 | 0 | 0 | 0 | 0.00035928 | 0.00035928 | 0.00035928 | 0.00035928 | 0.00035928 | 0.00035928 | 0.00035928 | 0.00035928 | 0.00035928 | 0.00035928 | 0.00035928 | 0.00035928 | 0.00035928 | 0.00035928 | 0.00035928 | 0.00035928 | 0.00035928 | 0.00035928 | 0.00035928 | 0.00035928 | 0.00035928 | 0.00035928 | 0.00035928 | 0.00035928 | 0.00035928 | 495.8211 | 495.8211 | 495.8211 | 495.8211 | 495.8211 | 495.8211 | 495.8211 | 495.8211 | 495.8211 | 495.8211 | 495.8211 | 495.8211 | 495.8211 | 495.8211 | 495.8211 | 495.8211 | 495.8211 | 495.8211 | 495.8211 | 495.8211 | 495.8211 | 495.8211 | 495.8211 | 495.8211 | 495.8211 | 495.8211 | 0 | 0 | 0 | 0 | 0 | 0 | 0 | 0 | 0 | 0 | 0 | 0 | 0 | 0 | 0 | 0 | 0 | 0 | 0 | 0 | 0 | 0 | 0 | 0 | 0 | 0 | 1e-06 | 1e-06 | 1e-06 | 1e-06 | 1e-06 | 2e-07 | 2e-07 | 2e-07 | 2e-07 | 2e-07 | 2e-07 | 2e-07 | 2e-07 | 2e-07 | 2e-07 | 2e-07 | 2e-07 | 2e-07 | 2e-07 | 2e-07 | 2e-07 | 2e-07 | 2e-07 | 2e-07 | 2e-07 | 2e-07 | 2e-07 | 2e-07 | 2e-07 | 2e-07 | 5.2617 | 5.2617 | 5.2617 | 5.2617 | 5.2617 | 5.2617 | 5.2617 | 5.2617 | 5.2617 | 5.2617 | 5.2617 | 5.2617 | 5.2617 | 5.2617 | 5.2617 | 5.2617 | 5.2617 | 5.2617 | 5.2617 | 5.2617 | 5.2617 | 5.2617 | 5.2617 | 5.2617 | 5.2617 | 5.2617 | 0.00055667 | 0 | 0 | 0 | 0 | 0 | 0 | 0 | 0 | 0 | 0 | 0 | 0 | 0 | 0 | 0 | 0 | 0 | 0 | 0 | 0 | 0 | 0 | 0 | 0 | 0 | 0 | 0 | 0 | 0 | 0 | 0 | 0 | 0 | 0 | 0 | 0 | 0 | 0 | 0 | 0 | 0 | 0 | 0 | 0 | 0 | 0 | 0 | 0 | 0 | 0 | 0 | 0 | 0 | 0 | 0 | 0 | 0 | 0 | 0 | 0 | 0 | 0 | 15.1998 | 3429.2996 | 3.0979 | 0
-59 | 0.0064069 | 0.0001739 | 2.9693e-09 | 500.0936 | 4.5698 | 4.5696 | 0.0013 | 1.141e-07 | 0 | 0 | 0 | 0 | 0.045469 | -0.40224 | 0.00055667 | 0.00055962 | 0 | 0.99102 | 0.00055167 | 0 | -5.55 | 0 | 0 | 0 | 0 | 0 | 0.00035928 | 0.00035928 | 0.00035928 | 0.00035928 | 0.00035928 | 0.00035928 | 0.00035928 | 0.00035928 | 0.00035928 | 0.00035928 | 0.00035928 | 0.00035928 | 0.00035928 | 0.00035928 | 0.00035928 | 0.00035928 | 0.00035928 | 0.00035928 | 0.00035928 | 0.00035928 | 0.00035928 | 0.00035928 | 0.00035928 | 0.00035928 | 0.00035928 | 500.0936 | 500.0936 | 500.0936 | 500.0936 | 500.0936 | 500.0936 | 500.0936 | 500.0936 | 500.0936 | 500.0936 | 500.0936 | 500.0936 | 500.0936 | 500.0936 | 500.0936 | 500.0936 | 500.0936 | 500.0936 | 500.0936 | 500.0936 | 500.0936 | 500.0936 | 500.0936 | 500.0936 | 500.0936 | 500.0936 | 0 | 0 | 0 | 0 | 0 | 0 | 0 | 0 | 0 | 0 | 0 | 0 | 0 | 0 | 0 | 0 | 0 | 0 | 0 | 0 | 0 | 0 | 0 | 0 | 0 | 0 | 1e-06 | 1e-06 | 1e-06 | 1e-06 | 1e-06 | 2e-07 | 2e-07 | 2e-07 | 2e-07 | 2e-07 | 2e-07 | 2e-07 | 2e-07 | 2e-07 | 2e-07 | 2e-07 | 2e-07 | 2e-07 | 2e-07 | 2e-07 | 2e-07 | 2e-07 | 2e-07 | 2e-07 | 2e-07 | 2e-07 | 2e-07 | 2e-07 | 2e-07 | 2e-07 | 5.2617 | 5.2617 | 5.2617 | 5.2617 | 5.2617 | 5.2617 | 5.2617 | 5.2617 | 5.2617 | 5.2617 | 5.2617 | 5.2617 | 5.2617 | 5.2617 | 5.2617 | 5.2617 | 5.2617 | 5.2617 | 5.2617 | 5.2617 | 5.2617 | 5.2617 | 5.2617 | 5.2617 | 5.2617 | 5.2617 | 0.00055667 | 0 | 0 | 0 | 0 | 0 | 0 | 0 | 0 | 0 | 0 | 0 | 0 | 0 | 0 | 0 | 0 | 0 | 0 | 0 | 0 | 0 | 0 | 0 | 0 | 0 | 0 | 0 | 0 | 0 | 0 | 0 | 0 | 0 | 0 | 0 | 0 | 0 | 0 | 0 | 0 | 0 | 0 | 0 | 0 | 0 | 0 | 0 | 0 | 0 | 0 | 0 | 0 | 0 | 0 | 0 | 0 | 0 | 0 | 0 | 0 | 0 | 0 | 15.2957 | 3499.9588 | 3.1071 | 0
-58 | 0.0064946 | 0.00016975 | 3.321e-09 | 504.4693 | 4.7227 | 4.7223 | 0.0013 | 1.141e-07 | 0 | 0 | 0 | 0 | 0.04859 | -0.35365 | 0.00055667 | 0.00055962 | 0 | 0.99102 | 0.00055167 | 0 | -5.55 | 0 | 0 | 0 | 0 | 0 | 0.00035928 | 0.00035928 | 0.00035928 | 0.00035928 | 0.00035928 | 0.00035928 | 0.00035928 | 0.00035928 | 0.00035928 | 0.00035928 | 0.00035928 | 0.00035928 | 0.00035928 | 0.00035928 | 0.00035928 | 0.00035928 | 0.00035928 | 0.00035928 | 0.00035928 | 0.00035928 | 0.00035928 | 0.00035928 | 0.00035928 | 0.00035928 | 0.00035928 | 504.4693 | 504.4693 | 504.4693 | 504.4693 | 504.4693 | 504.4693 | 504.4693 | 504.4693 | 504.4693 | 504.4693 | 504.4693 | 504.4693 | 504.4693 | 504.4693 | 504.4693 | 504.4693 | 504.4693 | 504.4693 | 504.4693 | 504.4693 | 504.4693 | 504.4693 | 504.4693 | 504.4693 | 504.4693 | 504.4693 | 0 | 0 | 0 | 0 | 0 | 0 | 0 | 0 | 0 | 0 | 0 | 0 | 0 | 0 | 0 | 0 | 0 | 0 | 0 | 0 | 0 | 0 | 0 | 0 | 0 | 0 | 1e-06 | 1e-06 | 1e-06 | 1e-06 | 1e-06 | 2e-07 | 2e-07 | 2e-07 | 2e-07 | 2e-07 | 2e-07 | 2e-07 | 2e-07 | 2e-07 | 2e-07 | 2e-07 | 2e-07 | 2e-07 | 2e-07 | 2e-07 | 2e-07 | 2e-07 | 2e-07 | 2e-07 | 2e-07 | 2e-07 | 2e-07 | 2e-07 | 2e-07 | 2e-07 | 5.2617 | 5.2617 | 5.2617 | 5.2617 | 5.2617 | 5.2617 | 5.2617 | 5.2617 | 5.2617 | 5.2617 | 5.2617 | 5.2617 | 5.2617 | 5.2617 | 5.2617 | 5.2617 | 5.2617 | 5.2617 | 5.2617 | 5.2617 | 5.2617 | 5.2617 | 5.2617 | 5.2617 | 5.2617 | 5.2617 | 0.00055667 | 0 | 0 | 0 | 0 | 0 | 0 | 0 | 0 | 0 | 0 | 0 | 0 | 0 | 0 | 0 | 0 | 0 | 0 | 0 | 0 | 0 | 0 | 0 | 0 | 0 | 0 | 0 | 0 | 0 | 0 | 0 | 0 | 0 | 0 | 0 | 0 | 0 | 0 | 0 | 0 | 0 | 0 | 0 | 0 | 0 | 0 | 0 | 0 | 0 | 0 | 0 | 0 | 0 | 0 | 0 | 0 | 0 | 0 | 0 | 0 | 0 | 0 | 15.3946 | 3574.2806 | 3.1166 | 0
-57 | 0.0065824 | 0.00016563 | 3.6898e-09 | 508.9506 | 4.8827 | 4.8828 | 0.0013 | 1.141e-07 | 0 | 0 | 0 | 0 | 0.051973 | -0.30168 | 0.00055667 | 0.00055962 | 0 | 0.99102 | 0.00055167 | 0 | -5.55 | 0 | 0 | 0 | 0 | 0 | 0.00035928 | 0.00035928 | 0.00035928 | 0.00035928 | 0.00035928 | 0.00035928 | 0.00035928 | 0.00035928 | 0.00035928 | 0.00035928 | 0.00035928 | 0.00035928 | 0.00035928 | 0.00035928 | 0.00035928 | 0.00035928 | 0.00035928 | 0.00035928 | 0.00035928 | 0.00035928 | 0.00035928 | 0.00035928 | 0.00035928 | 0.00035928 | 0.00035928 | 508.9506 | 508.9506 | 508.9506 | 508.9506 | 508.9506 | 508.9506 | 508.9506 | 508.9506 | 508.9506 | 508.9506 | 508.9506 | 508.9506 | 508.9506 | 508.9506 | 508.9506 | 508.9506 | 508.9506 | 508.9506 | 508.9506 | 508.9506 | 508.9506 | 508.9506 | 508.9506 | 508.9506 | 508.9506 | 508.9506 | 0 | 0 | 0 | 0 | 0 | 0 | 0 | 0 | 0 | 0 | 0 | 0 | 0 | 0 | 0 | 0 | 0 | 0 | 0 | 0 | 0 | 0 | 0 | 0 | 0 | 0 | 1e-06 | 1e-06 | 1e-06 | 1e-06 | 1e-06 | 2e-07 | 2e-07 | 2e-07 | 2e-07 | 2e-07 | 2e-07 | 2e-07 | 2e-07 | 2e-07 | 2e-07 | 2e-07 | 2e-07 | 2e-07 | 2e-07 | 2e-07 | 2e-07 | 2e-07 | 2e-07 | 2e-07 | 2e-07 | 2e-07 | 2e-07 | 2e-07 | 2e-07 | 2e-07 | 5.2617 | 5.2617 | 5.2617 | 5.2617 | 5.2617 | 5.2617 | 5.2617 | 5.2617 | 5.2617 | 5.2617 | 5.2617 | 5.2617 | 5.2617 | 5.2617 | 5.2617 | 5.2617 | 5.2617 | 5.2617 | 5.2617 | 5.2617 | 5.2617 | 5.2617 | 5.2617 | 5.2617 | 5.2617 | 5.2617 | 0.00055667 | 0 | 0 | 0 | 0 | 0 | 0 | 0 | 0 | 0 | 0 | 0 | 0 | 0 | 0 | 0 | 0 | 0 | 0 | 0 | 0 | 0 | 0 | 0 | 0 | 0 | 0 | 0 | 0 | 0 | 0 | 0 | 0 | 0 | 0 | 0 | 0 | 0 | 0 | 0 | 0 | 0 | 0 | 0 | 0 | 0 | 0 | 0 | 0 | 0 | 0 | 0 | 0 | 0 | 0 | 0 | 0 | 0 | 0 | 0 | 0 | 0 | 0 | 15.4922 | 3652.1917 | 3.126 | 0
-56 | 0.0066702 | 0.00016154 | 4.0765e-09 | 513.5402 | 5.0487 | 5.0515 | 0.0013 | 1.141e-07 | 0 | 0 | 0 | 0 | 0.055792 | -0.24589 | 0.00055667 | 0.00055962 | 0 | 0.99102 | 0.00055167 | 0 | -5.55 | 0 | 0 | 0 | 0 | 0 | 0.00035928 | 0.00035928 | 0.00035928 | 0.00035928 | 0.00035928 | 0.00035928 | 0.00035928 | 0.00035928 | 0.00035928 | 0.00035928 | 0.00035928 | 0.00035928 | 0.00035928 | 0.00035928 | 0.00035928 | 0.00035928 | 0.00035928 | 0.00035928 | 0.00035928 | 0.00035928 | 0.00035928 | 0.00035928 | 0.00035928 | 0.00035928 | 0.00035928 | 513.5402 | 513.5402 | 513.5402 | 513.5402 | 513.5402 | 513.5402 | 513.5402 | 513.5402 | 513.5402 | 513.5402 | 513.5402 | 513.5402 | 513.5402 | 513.5402 | 513.5402 | 513.5402 | 513.5402 | 513.5402 | 513.5402 | 513.5402 | 513.5402 | 513.5402 | 513.5402 | 513.5402 | 513.5402 | 513.5402 | 0 | 0 | 0 | 0 | 0 | 0 | 0 | 0 | 0 | 0 | 0 | 0 | 0 | 0 | 0 | 0 | 0 | 0 | 0 | 0 | 0 | 0 | 0 | 0 | 0 | 0 | 1e-06 | 1e-06 | 1e-06 | 1e-06 | 1e-06 | 2e-07 | 2e-07 | 2e-07 | 2e-07 | 2e-07 | 2e-07 | 2e-07 | 2e-07 | 2e-07 | 2e-07 | 2e-07 | 2e-07 | 2e-07 | 2e-07 | 2e-07 | 2e-07 | 2e-07 | 2e-07 | 2e-07 | 2e-07 | 2e-07 | 2e-07 | 2e-07 | 2e-07 | 2e-07 | 5.2617 | 5.2617 | 5.2617 | 5.2617 | 5.2617 | 5.2617 | 5.2617 | 5.2617 | 5.2617 | 5.2617 | 5.2617 | 5.2617 | 5.2617 | 5.2617 | 5.2617 | 5.2617 | 5.2617 | 5.2617 | 5.2617 | 5.2617 | 5.2617 | 5.2617 | 5.2617 | 5.2617 | 5.2617 | 5.2617 | 0.00055667 | 0 | 0 | 0 | 0 | 0 | 0 | 0 | 0 | 0 | 0 | 0 | 0 | 0 | 0 | 0 | 0 | 0 | 0 | 0 | 0 | 0 | 0 | 0 | 0 | 0 | 0 | 0 | 0 | 0 | 0 | 0 | 0 | 0 | 0 | 0 | 0 | 0 | 0 | 0 | 0 | 0 | 0 | 0 | 0 | 0 | 0 | 0 | 0 | 0 | 0 | 0 | 0 | 0 | 0 | 0 | 0 | 0 | 0 | 0 | 0 | 0 | 0 | 15.5913 | 3771.3988 | 3.1374 | 0
-55 | 0.0067579 | 0.00015748 | 4.4817e-09 | 518.2405 | 5.2228 | 5.2291 | 0.0013 | 1.141e-07 | 0 | 0 | 0 | 0 | 0.059515 | -0.18637 | 0.00055667 | 0.00055962 | 0 | 0.99102 | 0.00055167 | 0 | -5.55 | 0 | 0 | 0 | 0 | 0 | 0.00035928 | 0.00035928 | 0.00035928 | 0.00035928 | 0.00035928 | 0.00035928 | 0.00035928 | 0.00035928 | 0.00035928 | 0.00035928 | 0.00035928 | 0.00035928 | 0.00035928 | 0.00035928 | 0.00035928 | 0.00035928 | 0.00035928 | 0.00035928 | 0.00035928 | 0.00035928 | 0.00035928 | 0.00035928 | 0.00035928 | 0.00035928 | 0.00035928 | 518.2405 | 518.2405 | 518.2405 | 518.2405 | 518.2405 | 518.2405 | 518.2405 | 518.2405 | 518.2405 | 518.2405 | 518.2405 | 518.2405 | 518.2405 | 518.2405 | 518.2405 | 518.2405 | 518.2405 | 518.2405 | 518.2405 | 518.2405 | 518.2405 | 518.2405 | 518.2405 | 518.2405 | 518.2405 | 518.2405 | 0 | 0 | 0 | 0 | 0 | 0 | 0 | 0 | 0 | 0 | 0 | 0 | 0 | 0 | 0 | 0 | 0 | 0 | 0 | 0 | 0 | 0 | 0 | 0 | 0 | 0 | 1e-06 | 1e-06 | 1e-06 | 1e-06 | 1e-06 | 2e-07 | 2e-07 | 2e-07 | 2e-07 | 2e-07 | 2e-07 | 2e-07 | 2e-07 | 2e-07 | 2e-07 | 2e-07 | 2e-07 | 2e-07 | 2e-07 | 2e-07 | 2e-07 | 2e-07 | 2e-07 | 2e-07 | 2e-07 | 2e-07 | 2e-07 | 2e-07 | 2e-07 | 2e-07 | 5.2617 | 5.2617 | 5.2617 | 5.2617 | 5.2617 | 5.2617 | 5.2617 | 5.2617 | 5.2617 | 5.2617 | 5.2617 | 5.2617 | 5.2617 | 5.2617 | 5.2617 | 5.2617 | 5.2617 | 5.2617 | 5.2617 | 5.2617 | 5.2617 | 5.2617 | 5.2617 | 5.2617 | 5.2617 | 5.2617 | 0.00055667 | 0 | 0 | 0 | 0 | 0 | 0 | 0 | 0 | 0 | 0 | 0 | 0 | 0 | 0 | 0 | 0 | 0 | 0 | 0 | 0 | 0 | 0 | 0 | 0 | 0 | 0 | 0 | 0 | 0 | 0 | 0 | 0 | 0 | 0 | 0 | 0 | 0 | 0 | 0 | 0 | 0 | 0 | 0 | 0 | 0 | 0 | 0 | 0 | 0 | 0 | 0 | 0 | 0 | 0 | 0 | 0 | 0 | 0 | 0 | 0 | 0 | 0 | 15.6899 | 3871.7703 | 3.1469 | 0
-54 | 0.0068457 | 0.00015346 | 4.9062e-09 | 523.0541 | 5.4108 | 5.4161 | 0.0013 | 1.141e-07 | 0 | 0 | 0 | 0 | 0.063851 | -0.12252 | 0.00055667 | 0.00055962 | 0 | 0.99102 | 0.00055167 | 0 | -5.55 | 0 | 0 | 0 | 0 | 0 | 0.00035928 | 0.00035928 | 0.00035928 | 0.00035928 | 0.00035928 | 0.00035928 | 0.00035928 | 0.00035928 | 0.00035928 | 0.00035928 | 0.00035928 | 0.00035928 | 0.00035928 | 0.00035928 | 0.00035928 | 0.00035928 | 0.00035928 | 0.00035928 | 0.00035928 | 0.00035928 | 0.00035928 | 0.00035928 | 0.00035928 | 0.00035928 | 0.00035928 | 523.0541 | 523.0541 | 523.0541 | 523.0541 | 523.0541 | 523.0541 | 523.0541 | 523.0541 | 523.0541 | 523.0541 | 523.0541 | 523.0541 | 523.0541 | 523.0541 | 523.0541 | 523.0541 | 523.0541 | 523.0541 | 523.0541 | 523.0541 | 523.0541 | 523.0541 | 523.0541 | 523.0541 | 523.0541 | 523.0541 | 0 | 0 | 0 | 0 | 0 | 0 | 0 | 0 | 0 | 0 | 0 | 0 | 0 | 0 | 0 | 0 | 0 | 0 | 0 | 0 | 0 | 0 | 0 | 0 | 0 | 0 | 1e-06 | 1e-06 | 1e-06 | 1e-06 | 1e-06 | 2e-07 | 2e-07 | 2e-07 | 2e-07 | 2e-07 | 2e-07 | 2e-07 | 2e-07 | 2e-07 | 2e-07 | 2e-07 | 2e-07 | 2e-07 | 2e-07 | 2e-07 | 2e-07 | 2e-07 | 2e-07 | 2e-07 | 2e-07 | 2e-07 | 2e-07 | 2e-07 | 2e-07 | 2e-07 | 5.2617 | 5.2617 | 5.2617 | 5.2617 | 5.2617 | 5.2617 | 5.2617 | 5.2617 | 5.2617 | 5.2617 | 5.2617 | 5.2617 | 5.2617 | 5.2617 | 5.2617 | 5.2617 | 5.2617 | 5.2617 | 5.2617 | 5.2617 | 5.2617 | 5.2617 | 5.2617 | 5.2617 | 5.2617 | 5.2617 | 0.00055667 | 0 | 0 | 0 | 0 | 0 | 0 | 0 | 0 | 0 | 0 | 0 | 0 | 0 | 0 | 0 | 0 | 0 | 0 | 0 | 0 | 0 | 0 | 0 | 0 | 0 | 0 | 0 | 0 | 0 | 0 | 0 | 0 | 0 | 0 | 0 | 0 | 0 | 0 | 0 | 0 | 0 | 0 | 0 | 0 | 0 | 0 | 0 | 0 | 0 | 0 | 0 | 0 | 0 | 0 | 0 | 0 | 0 | 0 | 0 | 0 | 0 | 0 | 15.7884 | 3971.53 | 3.1562 | 0
-53 | 0.0069335 | 0.00014947 | 5.3509e-09 | 527.9833 | 5.6103 | 5.613 | 0.0013 | 1.141e-07 | 0 | 0 | 0 | 0 | 0.068148 | -0.054373 | 0.00055667 | 0.00055962 | 0 | 0.99102 | 0.00055167 | 0 | -5.55 | 0 | 0 | 0 | 0 | 0 | 0.00035928 | 0.00035928 | 0.00035928 | 0.00035928 | 0.00035928 | 0.00035928 | 0.00035928 | 0.00035928 | 0.00035928 | 0.00035928 | 0.00035928 | 0.00035928 | 0.00035928 | 0.00035928 | 0.00035928 | 0.00035928 | 0.00035928 | 0.00035928 | 0.00035928 | 0.00035928 | 0.00035928 | 0.00035928 | 0.00035928 | 0.00035928 | 0.00035928 | 527.9833 | 527.9833 | 527.9833 | 527.9833 | 527.9833 | 527.9833 | 527.9833 | 527.9833 | 527.9833 | 527.9833 | 527.9833 | 527.9833 | 527.9833 | 527.9833 | 527.9833 | 527.9833 | 527.9833 | 527.9833 | 527.9833 | 527.9833 | 527.9833 | 527.9833 | 527.9833 | 527.9833 | 527.9833 | 527.9833 | 0 | 0 | 0 | 0 | 0 | 0 | 0 | 0 | 0 | 0 | 0 | 0 | 0 | 0 | 0 | 0 | 0 | 0 | 0 | 0 | 0 | 0 | 0 | 0 | 0 | 0 | 1e-06 | 1e-06 | 1e-06 | 1e-06 | 1e-06 | 2e-07 | 2e-07 | 2e-07 | 2e-07 | 2e-07 | 2e-07 | 2e-07 | 2e-07 | 2e-07 | 2e-07 | 2e-07 | 2e-07 | 2e-07 | 2e-07 | 2e-07 | 2e-07 | 2e-07 | 2e-07 | 2e-07 | 2e-07 | 2e-07 | 2e-07 | 2e-07 | 2e-07 | 2e-07 | 5.2617 | 5.2617 | 5.2617 | 5.2617 | 5.2617 | 5.2617 | 5.2617 | 5.2617 | 5.2617 | 5.2617 | 5.2617 | 5.2617 | 5.2617 | 5.2617 | 5.2617 | 5.2617 | 5.2617 | 5.2617 | 5.2617 | 5.2617 | 5.2617 | 5.2617 | 5.2617 | 5.2617 | 5.2617 | 5.2617 | 0.00055667 | 0 | 0 | 0 | 0 | 0 | 0 | 0 | 0 | 0 | 0 | 0 | 0 | 0 | 0 | 0 | 0 | 0 | 0 | 0 | 0 | 0 | 0 | 0 | 0 | 0 | 0 | 0 | 0 | 0 | 0 | 0 | 0 | 0 | 0 | 0 | 0 | 0 | 0 | 0 | 0 | 0 | 0 | 0 | 0 | 0 | 0 | 0 | 0 | 0 | 0 | 0 | 0 | 0 | 0 | 0 | 0 | 0 | 0 | 0 | 0 | 0 | 0 | 15.8892 | 4073.5372 | 3.1657 | 0
-52 | 0.0070212 | 0.00014552 | 5.8167e-09 | 533.0315 | 5.818 | 5.8205 | 0.0013 | 1.141e-07 | 0 | 0 | 0 | 0 | 0.072516 | 0.018142 | 0.00055667 | 0.00055962 | 0 | 0.99102 | 0.00055167 | 0 | -5.55 | 0 | 0 | 0 | 0 | 0 | 0.00035928 | 0.00035928 | 0.00035928 | 0.00035928 | 0.00035928 | 0.00035928 | 0.00035928 | 0.00035928 | 0.00035928 | 0.00035928 | 0.00035928 | 0.00035928 | 0.00035928 | 0.00035928 | 0.00035928 | 0.00035928 | 0.00035928 | 0.00035928 | 0.00035928 | 0.00035928 | 0.00035928 | 0.00035928 | 0.00035928 | 0.00035928 | 0.00035928 | 533.0315 | 533.0315 | 533.0315 | 533.0315 | 533.0315 | 533.0315 | 533.0315 | 533.0315 | 533.0315 | 533.0315 | 533.0315 | 533.0315 | 533.0315 | 533.0315 | 533.0315 | 533.0315 | 533.0315 | 533.0315 | 533.0315 | 533.0315 | 533.0315 | 533.0315 | 533.0315 | 533.0315 | 533.0315 | 533.0315 | 0 | 0 | 0 | 0 | 0 | 0 | 0 | 0 | 0 | 0 | 0 | 0 | 0 | 0 | 0 | 0 | 0 | 0 | 0 | 0 | 0 | 0 | 0 | 0 | 0 | 0 | 1e-06 | 1e-06 | 1e-06 | 1e-06 | 1e-06 | 2e-07 | 2e-07 | 2e-07 | 2e-07 | 2e-07 | 2e-07 | 2e-07 | 2e-07 | 2e-07 | 2e-07 | 2e-07 | 2e-07 | 2e-07 | 2e-07 | 2e-07 | 2e-07 | 2e-07 | 2e-07 | 2e-07 | 2e-07 | 2e-07 | 2e-07 | 2e-07 | 2e-07 | 2e-07 | 5.2617 | 5.2617 | 5.2617 | 5.2617 | 5.2617 | 5.2617 | 5.2617 | 5.2617 | 5.2617 | 5.2617 | 5.2617 | 5.2617 | 5.2617 | 5.2617 | 5.2617 | 5.2617 | 5.2617 | 5.2617 | 5.2617 | 5.2617 | 5.2617 | 5.2617 | 5.2617 | 5.2617 | 5.2617 | 5.2617 | 0.00055667 | 0 | 0 | 0 | 0 | 0 | 0 | 0 | 0 | 0 | 0 | 0 | 0 | 0 | 0 | 0 | 0 | 0 | 0 | 0 | 0 | 0 | 0 | 0 | 0 | 0 | 0 | 0 | 0 | 0 | 0 | 0 | 0 | 0 | 0 | 0 | 0 | 0 | 0 | 0 | 0 | 0 | 0 | 0 | 0 | 0 | 0 | 0 | 0 | 0 | 0 | 0 | 0 | 0 | 0 | 0 | 0 | 0 | 0 | 0 | 0 | 0 | 0 | 15.9878 | 4178.784 | 3.175 | 0
-51 | 0.007109 | 0.00014161 | 6.3043e-09 | 538.2014 | 6.0353 | 6.0392 | 0.0013 | 1.141e-07 | 0 | 0 | 0 | 0 | 0.077156 | 0.095298 | 0.00055667 | 0.00055962 | 0 | 0.99102 | 0.00055167 | 0 | -5.55 | 0 | 0 | 0 | 0 | 0 | 0.00035928 | 0.00035928 | 0.00035928 | 0.00035928 | 0.00035928 | 0.00035928 | 0.00035928 | 0.00035928 | 0.00035928 | 0.00035928 | 0.00035928 | 0.00035928 | 0.00035928 | 0.00035928 | 0.00035928 | 0.00035928 | 0.00035928 | 0.00035928 | 0.00035928 | 0.00035928 | 0.00035928 | 0.00035928 | 0.00035928 | 0.00035928 | 0.00035928 | 538.2014 | 538.2014 | 538.2014 | 538.2014 | 538.2014 | 538.2014 | 538.2014 | 538.2014 | 538.2014 | 538.2014 | 538.2014 | 538.2014 | 538.2014 | 538.2014 | 538.2014 | 538.2014 | 538.2014 | 538.2014 | 538.2014 | 538.2014 | 538.2014 | 538.2014 | 538.2014 | 538.2014 | 538.2014 | 538.2014 | 0 | 0 | 0 | 0 | 0 | 0 | 0 | 0 | 0 | 0 | 0 | 0 | 0 | 0 | 0 | 0 | 0 | 0 | 0 | 0 | 0 | 0 | 0 | 0 | 0 | 0 | 1e-06 | 1e-06 | 1e-06 | 1e-06 | 1e-06 | 2e-07 | 2e-07 | 2e-07 | 2e-07 | 2e-07 | 2e-07 | 2e-07 | 2e-07 | 2e-07 | 2e-07 | 2e-07 | 2e-07 | 2e-07 | 2e-07 | 2e-07 | 2e-07 | 2e-07 | 2e-07 | 2e-07 | 2e-07 | 2e-07 | 2e-07 | 2e-07 | 2e-07 | 2e-07 | 5.2617 | 5.2617 | 5.2617 | 5.2617 | 5.2617 | 5.2617 | 5.2617 | 5.2617 | 5.2617 | 5.2617 | 5.2617 | 5.2617 | 5.2617 | 5.2617 | 5.2617 | 5.2617 | 5.2617 | 5.2617 | 5.2617 | 5.2617 | 5.2617 | 5.2617 | 5.2617 | 5.2617 | 5.2617 | 5.2617 | 0.00055667 | 0 | 0 | 0 | 0 | 0 | 0 | 0 | 0 | 0 | 0 | 0 | 0 | 0 | 0 | 0 | 0 | 0 | 0 | 0 | 0 | 0 | 0 | 0 | 0 | 0 | 0 | 0 | 0 | 0 | 0 | 0 | 0 | 0 | 0 | 0 | 0 | 0 | 0 | 0 | 0 | 0 | 0 | 0 | 0 | 0 | 0 | 0 | 0 | 0 | 0 | 0 | 0 | 0 | 0 | 0 | 0 | 0 | 0 | 0 | 0 | 0 | 0 | 16.0872 | 4289.3901 | 3.1844 | 0
-50 | 0.0071968 | 0.00013774 | 6.8147e-09 | 543.4955 | 6.2634 | 6.2699 | 0.0013 | 1.141e-07 | 0 | 0 | 0 | 0 | 0.082524 | 0.17782 | 0.00055667 | 0.00055962 | 0 | 0.99102 | 0.00055167 | 0 | -5.55 | 0 | 0 | 0 | 0 | 0 | 0.00035928 | 0.00035928 | 0.00035928 | 0.00035928 | 0.00035928 | 0.00035928 | 0.00035928 | 0.00035928 | 0.00035928 | 0.00035928 | 0.00035928 | 0.00035928 | 0.00035928 | 0.00035928 | 0.00035928 | 0.00035928 | 0.00035928 | 0.00035928 | 0.00035928 | 0.00035928 | 0.00035928 | 0.00035928 | 0.00035928 | 0.00035928 | 0.00035928 | 543.4955 | 543.4955 | 543.4955 | 543.4955 | 543.4955 | 543.4955 | 543.4955 | 543.4955 | 543.4955 | 543.4955 | 543.4955 | 543.4955 | 543.4955 | 543.4955 | 543.4955 | 543.4955 | 543.4955 | 543.4955 | 543.4955 | 543.4955 | 543.4955 | 543.4955 | 543.4955 | 543.4955 | 543.4955 | 543.4955 | 0 | 0 | 0 | 0 | 0 | 0 | 0 | 0 | 0 | 0 | 0 | 0 | 0 | 0 | 0 | 0 | 0 | 0 | 0 | 0 | 0 | 0 | 0 | 0 | 0 | 0 | 1e-06 | 1e-06 | 1e-06 | 1e-06 | 1e-06 | 2e-07 | 2e-07 | 2e-07 | 2e-07 | 2e-07 | 2e-07 | 2e-07 | 2e-07 | 2e-07 | 2e-07 | 2e-07 | 2e-07 | 2e-07 | 2e-07 | 2e-07 | 2e-07 | 2e-07 | 2e-07 | 2e-07 | 2e-07 | 2e-07 | 2e-07 | 2e-07 | 2e-07 | 2e-07 | 5.2617 | 5.2617 | 5.2617 | 5.2617 | 5.2617 | 5.2617 | 5.2617 | 5.2617 | 5.2617 | 5.2617 | 5.2617 | 5.2617 | 5.2617 | 5.2617 | 5.2617 | 5.2617 | 5.2617 | 5.2617 | 5.2617 | 5.2617 | 5.2617 | 5.2617 | 5.2617 | 5.2617 | 5.2617 | 5.2617 | 0.00055667 | 0 | 0 | 0 | 0 | 0 | 0 | 0 | 0 | 0 | 0 | 0 | 0 | 0 | 0 | 0 | 0 | 0 | 0 | 0 | 0 | 0 | 0 | 0 | 0 | 0 | 0 | 0 | 0 | 0 | 0 | 0 | 0 | 0 | 0 | 0 | 0 | 0 | 0 | 0 | 0 | 0 | 0 | 0 | 0 | 0 | 0 | 0 | 0 | 0 | 0 | 0 | 0 | 0 | 0 | 0 | 0 | 0 | 0 | 0 | 0 | 0 | 0 | 16.1881 | 4445.0095 | 3.1959 | 0
-49 | 0.0072845 | 0.00013392 | 7.3492e-09 | 548.9149 | 6.5078 | 6.5133 | 0.0013 | 1.141e-07 | 0 | 0 | 0 | 0 | 0.088675 | 0.2665 | 0.00055667 | 0.00055962 | 0 | 0.99102 | 0.00055167 | 0 | -5.55 | 0 | 0 | 0 | 0 | 0 | 0.00035928 | 0.00035928 | 0.00035928 | 0.00035928 | 0.00035928 | 0.00035928 | 0.00035928 | 0.00035928 | 0.00035928 | 0.00035928 | 0.00035928 | 0.00035928 | 0.00035928 | 0.00035928 | 0.00035928 | 0.00035928 | 0.00035928 | 0.00035928 | 0.00035928 | 0.00035928 | 0.00035928 | 0.00035928 | 0.00035928 | 0.00035928 | 0.00035928 | 548.9149 | 548.9149 | 548.9149 | 548.9149 | 548.9149 | 548.9149 | 548.9149 | 548.9149 | 548.9149 | 548.9149 | 548.9149 | 548.9149 | 548.9149 | 548.9149 | 548.9149 | 548.9149 | 548.9149 | 548.9149 | 548.9149 | 548.9149 | 548.9149 | 548.9149 | 548.9149 | 548.9149 | 548.9149 | 548.9149 | 0 | 0 | 0 | 0 | 0 | 0 | 0 | 0 | 0 | 0 | 0 | 0 | 0 | 0 | 0 | 0 | 0 | 0 | 0 | 0 | 0 | 0 | 0 | 0 | 0 | 0 | 1e-06 | 1e-06 | 1e-06 | 1e-06 | 1e-06 | 2e-07 | 2e-07 | 2e-07 | 2e-07 | 2e-07 | 2e-07 | 2e-07 | 2e-07 | 2e-07 | 2e-07 | 2e-07 | 2e-07 | 2e-07 | 2e-07 | 2e-07 | 2e-07 | 2e-07 | 2e-07 | 2e-07 | 2e-07 | 2e-07 | 2e-07 | 2e-07 | 2e-07 | 2e-07 | 5.2617 | 5.2617 | 5.2617 | 5.2617 | 5.2617 | 5.2617 | 5.2617 | 5.2617 | 5.2617 | 5.2617 | 5.2617 | 5.2617 | 5.2617 | 5.2617 | 5.2617 | 5.2617 | 5.2617 | 5.2617 | 5.2617 | 5.2617 | 5.2617 | 5.2617 | 5.2617 | 5.2617 | 5.2617 | 5.2617 | 0.00055667 | 0 | 0 | 0 | 0 | 0 | 0 | 0 | 0 | 0 | 0 | 0 | 0 | 0 | 0 | 0 | 0 | 0 | 0 | 0 | 0 | 0 | 0 | 0 | 0 | 0 | 0 | 0 | 0 | 0 | 0 | 0 | 0 | 0 | 0 | 0 | 0 | 0 | 0 | 0 | 0 | 0 | 0 | 0 | 0 | 0 | 0 | 0 | 0 | 0 | 0 | 0 | 0 | 0 | 0 | 0 | 0 | 0 | 0 | 0 | 0 | 0 | 0 | 16.2838 | 4588.4553 | 3.2051 | 0
-48 | 0.0073723 | 0.00013014 | 7.9088e-09 | 554.4629 | 6.7687 | 6.7703 | 0.0013 | 1.141e-07 | 0 | 0 | 0 | 0 | 0.094463 | 0.36096 | 0.00055667 | 0.00055962 | 0 | 0.99102 | 0.00055167 | 0 | -5.55 | 0 | 0 | 0 | 0 | 0 | 0.00035928 | 0.00035928 | 0.00035928 | 0.00035928 | 0.00035928 | 0.00035928 | 0.00035928 | 0.00035928 | 0.00035928 | 0.00035928 | 0.00035928 | 0.00035928 | 0.00035928 | 0.00035928 | 0.00035928 | 0.00035928 | 0.00035928 | 0.00035928 | 0.00035928 | 0.00035928 | 0.00035928 | 0.00035928 | 0.00035928 | 0.00035928 | 0.00035928 | 554.4629 | 554.4629 | 554.4629 | 554.4629 | 554.4629 | 554.4629 | 554.4629 | 554.4629 | 554.4629 | 554.4629 | 554.4629 | 554.4629 | 554.4629 | 554.4629 | 554.4629 | 554.4629 | 554.4629 | 554.4629 | 554.4629 | 554.4629 | 554.4629 | 554.4629 | 554.4629 | 554.4629 | 554.4629 | 554.4629 | 0 | 0 | 0 | 0 | 0 | 0 | 0 | 0 | 0 | 0 | 0 | 0 | 0 | 0 | 0 | 0 | 0 | 0 | 0 | 0 | 0 | 0 | 0 | 0 | 0 | 0 | 1e-06 | 1e-06 | 1e-06 | 1e-06 | 1e-06 | 2e-07 | 2e-07 | 2e-07 | 2e-07 | 2e-07 | 2e-07 | 2e-07 | 2e-07 | 2e-07 | 2e-07 | 2e-07 | 2e-07 | 2e-07 | 2e-07 | 2e-07 | 2e-07 | 2e-07 | 2e-07 | 2e-07 | 2e-07 | 2e-07 | 2e-07 | 2e-07 | 2e-07 | 2e-07 | 5.2617 | 5.2617 | 5.2617 | 5.2617 | 5.2617 | 5.2617 | 5.2617 | 5.2617 | 5.2617 | 5.2617 | 5.2617 | 5.2617 | 5.2617 | 5.2617 | 5.2617 | 5.2617 | 5.2617 | 5.2617 | 5.2617 | 5.2617 | 5.2617 | 5.2617 | 5.2617 | 5.2617 | 5.2617 | 5.2617 | 0.00055667 | 0 | 0 | 0 | 0 | 0 | 0 | 0 | 0 | 0 | 0 | 0 | 0 | 0 | 0 | 0 | 0 | 0 | 0 | 0 | 0 | 0 | 0 | 0 | 0 | 0 | 0 | 0 | 0 | 0 | 0 | 0 | 0 | 0 | 0 | 0 | 0 | 0 | 0 | 0 | 0 | 0 | 0 | 0 | 0 | 0 | 0 | 0 | 0 | 0 | 0 | 0 | 0 | 0 | 0 | 0 | 0 | 0 | 0 | 0 | 0 | 0 | 0 | 16.3752 | 4733.3256 | 3.2136 | 0
-47 | 0.0074601 | 0.0001264 | 8.4944e-09 | 560.1422 | 7.0397 | 7.0416 | 0.0013 | 1.141e-07 | 0 | 0 | 0 | 0 | 0.10078 | 0.46174 | 0.00055667 | 0.00055962 | 0 | 0.99102 | 0.00055167 | 0 | -5.55 | 0 | 0 | 0 | 0 | 0 | 0.00035928 | 0.00035928 | 0.00035928 | 0.00035928 | 0.00035928 | 0.00035928 | 0.00035928 | 0.00035928 | 0.00035928 | 0.00035928 | 0.00035928 | 0.00035928 | 0.00035928 | 0.00035928 | 0.00035928 | 0.00035928 | 0.00035928 | 0.00035928 | 0.00035928 | 0.00035928 | 0.00035928 | 0.00035928 | 0.00035928 | 0.00035928 | 0.00035928 | 560.1422 | 560.1422 | 560.1422 | 560.1422 | 560.1422 | 560.1422 | 560.1422 | 560.1422 | 560.1422 | 560.1422 | 560.1422 | 560.1422 | 560.1422 | 560.1422 | 560.1422 | 560.1422 | 560.1422 | 560.1422 | 560.1422 | 560.1422 | 560.1422 | 560.1422 | 560.1422 | 560.1422 | 560.1422 | 560.1422 | 0 | 0 | 0 | 0 | 0 | 0 | 0 | 0 | 0 | 0 | 0 | 0 | 0 | 0 | 0 | 0 | 0 | 0 | 0 | 0 | 0 | 0 | 0 | 0 | 0 | 0 | 1e-06 | 1e-06 | 1e-06 | 1e-06 | 1e-06 | 2e-07 | 2e-07 | 2e-07 | 2e-07 | 2e-07 | 2e-07 | 2e-07 | 2e-07 | 2e-07 | 2e-07 | 2e-07 | 2e-07 | 2e-07 | 2e-07 | 2e-07 | 2e-07 | 2e-07 | 2e-07 | 2e-07 | 2e-07 | 2e-07 | 2e-07 | 2e-07 | 2e-07 | 2e-07 | 5.2617 | 5.2617 | 5.2617 | 5.2617 | 5.2617 | 5.2617 | 5.2617 | 5.2617 | 5.2617 | 5.2617 | 5.2617 | 5.2617 | 5.2617 | 5.2617 | 5.2617 | 5.2617 | 5.2617 | 5.2617 | 5.2617 | 5.2617 | 5.2617 | 5.2617 | 5.2617 | 5.2617 | 5.2617 | 5.2617 | 0.00055667 | 0 | 0 | 0 | 0 | 0 | 0 | 0 | 0 | 0 | 0 | 0 | 0 | 0 | 0 | 0 | 0 | 0 | 0 | 0 | 0 | 0 | 0 | 0 | 0 | 0 | 0 | 0 | 0 | 0 | 0 | 0 | 0 | 0 | 0 | 0 | 0 | 0 | 0 | 0 | 0 | 0 | 0 | 0 | 0 | 0 | 0 | 0 | 0 | 0 | 0 | 0 | 0 | 0 | 0 | 0 | 0 | 0 | 0 | 0 | 0 | 0 | 0 | 16.4653 | 4877.3788 | 3.2219 | 0
-46 | 0.0075478 | 0.00012272 | 9.1075e-09 | 565.9551 | 7.3231 | 7.3283 | -4.6661e-06 | -4.0952e-10 | 2.5735e-11 | 2.8153e-11 | 2.5735e-11 | 5.7645e-14 | 0.10733 | 0.56907 | 0.00055667 | 0.00055962 | 0 | 0.99102 | 0.00055167 | 0 | -5.55 | 0 | 0 | 0 | 0 | 0 | 0.00035928 | 0.00035928 | 0.00035928 | 0.00035928 | 0.00035928 | 0.00035928 | 0.00035928 | 0.00035928 | 0.00035928 | 0.00035928 | 0.00035928 | 0.00035928 | 0.00035928 | 0.00035928 | 0.00035928 | 0.00035928 | 0.00035928 | 0.00035928 | 0.00035928 | 0.00035928 | 0.00035928 | 0.00035928 | 0.00035928 | 0.00035928 | 0.00035928 | 565.9551 | 565.9551 | 565.9551 | 565.9551 | 565.9551 | 565.9551 | 565.9551 | 565.9551 | 565.9551 | 565.9551 | 565.9551 | 565.9551 | 565.9551 | 565.9551 | 565.9551 | 565.9551 | 565.9551 | 565.9551 | 565.9551 | 565.9551 | 565.9551 | 565.9551 | 565.9551 | 565.9551 | 565.9551 | 565.9551 | 1.3072e-13 | 1.3072e-13 | 1.3072e-13 | 1.3072e-13 | 1.3072e-13 | 1.3072e-13 | 1.3072e-13 | 1.3072e-13 | 1.3072e-13 | 1.3072e-13 | 1.3072e-13 | 1.3072e-13 | 1.3072e-13 | 1.3072e-13 | 1.3072e-13 | 1.3072e-13 | 1.3072e-13 | 1.3072e-13 | 1.3072e-13 | 1.3072e-13 | 1.3072e-13 | 1.3072e-13 | 1.3072e-13 | 1.3072e-13 | 1.3072e-13 | 2.2467e-11 | 1e-06 | 1e-06 | 1e-06 | 1e-06 | 1e-06 | 2e-07 | 2e-07 | 2e-07 | 2e-07 | 2e-07 | 2e-07 | 2e-07 | 2e-07 | 2e-07 | 2e-07 | 2e-07 | 2e-07 | 2e-07 | 2e-07 | 2e-07 | 2e-07 | 2e-07 | 2e-07 | 2e-07 | 2e-07 | 2e-07 | 2e-07 | 2e-07 | 2e-07 | 2e-07 | 5.2617 | 5.2617 | 5.2617 | 5.2617 | 5.2617 | 5.2617 | 5.2617 | 5.2617 | 5.2617 | 5.2617 | 5.2617 | 5.2617 | 5.2617 | 5.2617 | 5.2617 | 5.2617 | 5.2617 | 5.2617 | 5.2617 | 5.2617 | 5.2617 | 5.2617 | 5.2617 | 5.2617 | 5.2617 | 5.2617 | 0.00055667 | 0 | 0 | 0 | 0 | 0 | 0 | 0 | 0 | 0 | 5.4477e-71 | 5.4477e-71 | 5.4477e-71 | 5.4477e-71 | 5.4477e-71 | 5.4477e-71 | 5.4477e-71 | 5.4477e-71 | 5.4477e-71 | 5.4477e-71 | 5.4477e-71 | 5.4477e-71 | 5.4477e-71 | 5.4477e-71 | 5.4477e-71 | 5.4477e-71 | 5.4477e-71 | 5.4477e-71 | 5.4477e-71 | 5.4477e-71 | 5.4477e-71 | 5.4477e-71 | 5.4477e-71 | 5.4477e-71 | 5.4477e-71 | 0 | 1.0895e-77 | 1.0895e-77 | 1.0895e-77 | 1.0895e-77 | 1.0895e-77 | 1.0895e-77 | 1.0895e-77 | 1.0895e-77 | 1.0895e-77 | 1.0895e-77 | 1.0895e-77 | 1.0895e-77 | 1.0895e-77 | 1.0895e-77 | 1.0895e-77 | 1.0895e-77 | 1.0895e-77 | 1.0895e-77 | 1.0895e-77 | 1.0895e-77 | 1.0895e-77 | 1.0895e-77 | 1.0895e-77 | 1.0895e-77 | 1.0895e-77 | 0 | 2.7238e-76 | 16.552 | 5024.0183 | 3.2299 | 0
-45 | 0.0076356 | 0.00011908 | 9.7493e-09 | 571.8191 | 7.6249 | 7.6303 | 1.6107e-05 | 1.4136e-09 | 8.9962e-10 | 9.8839e-10 | 9.2535e-10 | 2.0727e-12 | 0.11437 | 0.68344 | 0.00055667 | 0.00055962 | 5 | 0.99078 | 0.00055148 | 0 | 483.0378 | 5.9e-07 | 1.1499e-07 | 1.1499e-06 | 0.017645 | 0.013102 | 0.00038665 | 0.00038927 | 0.00039771 | 0.00041399 | 0.00044271 | 0.00035932 | 0.00035932 | 0.00035932 | 0.00035932 | 0.00035932 | 0.00035932 | 0.00035932 | 0.00035932 | 0.00035932 | 0.00035932 | 0.00035932 | 0.00035932 | 0.00035932 | 0.00035932 | 0.00035932 | 0.00035932 | 0.00035932 | 0.00035932 | 0.00035932 | 0.00035932 | 538.4832 | 539.1475 | 541.0829 | 544.1301 | 548.0615 | 571.8817 | 571.8817 | 571.8817 | 571.8817 | 571.8817 | 571.8817 | 571.8817 | 571.8817 | 571.8817 | 571.8817 | 571.8817 | 571.8817 | 571.8817 | 571.8817 | 571.8817 | 571.8817 | 571.8817 | 571.8817 | 571.8817 | 571.8817 | 571.8818 | 6.3069e-13 | 6.3069e-13 | 6.3069e-13 | 6.3069e-13 | 6.3069e-13 | 6.3069e-13 | 6.3069e-13 | 6.3069e-13 | 6.3069e-13 | 6.3069e-13 | 6.3069e-13 | 6.3069e-13 | 6.3069e-13 | 6.3069e-13 | 6.3069e-13 | 6.3069e-13 | 6.3069e-13 | 6.3069e-13 | 6.3069e-13 | 6.3069e-13 | 6.3069e-13 | 6.3069e-13 | 6.3069e-13 | 6.3069e-13 | 6.3069e-13 | 8.8385e-10 | 1.1917e-06 | 1e-06 | 1e-06 | 1e-06 | 1e-06 | 2.2856e-07 | 2.2983e-07 | 2.3397e-07 | 2.4218e-07 | 2.5712e-07 | 2e-07 | 2e-07 | 2e-07 | 2e-07 | 2e-07 | 2e-07 | 2e-07 | 2e-07 | 2e-07 | 2e-07 | 2e-07 | 2e-07 | 2e-07 | 2e-07 | 2e-07 | 2e-07 | 2e-07 | 2e-07 | 2e-07 | 2e-07 | 5.2585 | 5.2586 | 5.2588 | 5.2591 | 5.2596 | 5.2617 | 5.2617 | 5.2617 | 5.2617 | 5.2617 | 5.2617 | 5.2617 | 5.2617 | 5.2617 | 5.2617 | 5.2617 | 5.2617 | 5.2617 | 5.2617 | 5.2617 | 5.2617 | 5.2617 | 5.2617 | 5.2617 | 5.2617 | 5.2617 | 0.00055667 | 0 | 0 | 0 | 0 | 0 | 0 | 0 | 0 | 0 | 7.3723e-06 | 7.202e-06 | 6.7084e-06 | 5.94e-06 | 4.9683e-06 | 1.5993e-66 | 1.5993e-66 | 1.5993e-66 | 1.5993e-66 | 1.5993e-66 | 1.5993e-66 | 1.5993e-66 | 1.5993e-66 | 1.5993e-66 | 1.5993e-66 | 1.5993e-66 | 1.5993e-66 | 1.5993e-66 | 1.5993e-66 | 1.5993e-66 | 1.5993e-66 | 1.5993e-66 | 1.5993e-66 | 1.5993e-66 | 1.5993e-66 | 1.5324e-67 | 1.685e-12 | 1.6552e-12 | 1.5695e-12 | 1.4386e-12 | 1.2775e-12 | 3.1986e-73 | 3.1986e-73 | 3.1986e-73 | 3.1986e-73 | 3.1986e-73 | 3.1986e-73 | 3.1986e-73 | 3.1986e-73 | 3.1986e-73 | 3.1986e-73 | 3.1986e-73 | 3.1986e-73 | 3.1986e-73 | 3.1986e-73 | 3.1986e-73 | 3.1986e-73 | 3.1986e-73 | 3.1986e-73 | 3.1986e-73 | 3.1986e-73 | 8.451e-71 | 7.6258e-12 | 16.6361 | 5176.409 | 3.2375 | 0
-44 | 0.0077234 | 0.0001155 | 1.0421e-08 | 577.6032 | 7.9457 | 7.9466 | 0.00029932 | 2.627e-08 | 3.5743e-09 | 3.7486e-09 | 4.4996e-09 | 1.0079e-11 | 0.12182 | 0.80526 | 0.00055668 | 0.00055962 | 10 | 0.9891 | 0.00055033 | 0 | 501.8146 | 1.1771e-06 | 1.1669e-06 | 3.1215e-06 | 0.024954 | 0.022464 | 0.00058999 | 0.00060353 | 0.00064793 | 0.00073628 | 0.00089735 | 0.0003867 | 0.00038934 | 0.00039786 | 0.00041429 | 0.00044326 | 0.00035946 | 0.00035946 | 0.00035946 | 0.00035946 | 0.00035946 | 0.00035946 | 0.00035946 | 0.00035946 | 0.00035946 | 0.00035946 | 0.00035946 | 0.00035946 | 0.00035946 | 0.00035946 | 0.00035946 | 510.9162 | 512.262 | 516.358 | 523.2748 | 532.7865 | 543.4933 | 544.1803 | 546.1816 | 549.3322 | 553.3953 | 577.8891 | 577.8891 | 577.8891 | 577.8891 | 577.8891 | 577.8891 | 577.8891 | 577.8891 | 577.8891 | 577.8891 | 577.8891 | 577.8891 | 577.8891 | 577.8891 | 577.8891 | 577.8892 | 6.3069e-13 | 6.3069e-13 | 6.3069e-13 | 6.3069e-13 | 6.3069e-13 | 1.6961e-12 | 1.6961e-12 | 1.6961e-12 | 1.6961e-12 | 1.6961e-12 | 1.6961e-12 | 1.6961e-12 | 1.6961e-12 | 1.6961e-12 | 1.6961e-12 | 1.6961e-12 | 1.6961e-12 | 1.6961e-12 | 1.6961e-12 | 1.6961e-12 | 1.6961e-12 | 1.6961e-12 | 1.6961e-12 | 1.6961e-12 | 1.6961e-12 | 3.5372e-09 | 2.1543e-06 | 1.1931e-06 | 1e-06 | 1e-06 | 1e-06 | 3.73e-07 | 3.8045e-07 | 4.0489e-07 | 4.5357e-07 | 5.424e-07 | 2.2877e-07 | 2.3005e-07 | 2.3422e-07 | 2.4249e-07 | 2.5754e-07 | 2e-07 | 2e-07 | 2e-07 | 2e-07 | 2e-07 | 2e-07 | 2e-07 | 2e-07 | 2e-07 | 2e-07 | 2e-07 | 2e-07 | 2e-07 | 2e-07 | 2e-07 | 3.4579 | 3.5325 | 3.7497 | 4.0812 | 4.463 | 5.2586 | 5.2586 | 5.2588 | 5.2592 | 5.2596 | 5.2617 | 5.2617 | 5.2617 | 5.2617 | 5.2617 | 5.2617 | 5.2617 | 5.2617 | 5.2617 | 5.2617 | 5.2617 | 5.2617 | 5.2617 | 5.2617 | 5.2617 | 5.2617 | 0.00055668 | 2.1543e-06 | 1.6119e-06 | 1.1583e-06 | 0 | 0 | 0 | 0 | 0 | 0 | 0.0064313 | 0.0060373 | 0.0049784 | 0.0035763 | 0.0022155 | 7.2979e-06 | 7.1291e-06 | 6.6398e-06 | 5.878e-06 | 4.9147e-06 | 1.7796e-29 | 1.7796e-29 | 1.7796e-29 | 1.7796e-29 | 1.7796e-29 | 1.7796e-29 | 1.7796e-29 | 1.7796e-29 | 1.7796e-29 | 1.7796e-29 | 1.7796e-29 | 1.7796e-29 | 1.7796e-29 | 1.7796e-29 | 1.7796e-29 | 3.9649e-65 | 2.3989e-09 | 2.2969e-09 | 2.0157e-09 | 1.6221e-09 | 1.2017e-09 | 1.6696e-12 | 1.64e-12 | 1.5551e-12 | 1.4254e-12 | 1.2658e-12 | 3.5593e-36 | 3.5593e-36 | 3.5593e-36 | 3.5593e-36 | 3.5593e-36 | 3.5593e-36 | 3.5593e-36 | 3.5593e-36 | 3.5593e-36 | 3.5593e-36 | 3.5593e-36 | 3.5593e-36 | 3.5593e-36 | 3.5593e-36 | 3.5593e-36 | 2.182e-68 | 9.5428e-09 | 16.7162 | 5335.678 | 3.2449 | 0
-43 | 0.0078111 | 0.00011197 | 1.1125e-08 | 583.3961 | 8.2829 | 8.2795 | 0.00061756 | 5.4201e-08 | 9.3207e-09 | 9.6552e-09 | 1.382e-08 | 3.0956e-11 | 0.13042 | 0.93568 | 0.00055672 | 0.00055962 | 15 | 0.98623 | 0.00054845 | 0 | 513.9015 | 1.7457e-06 | 2.9502e-06 | 5.7715e-06 | 0.030563 | 0.030194 | 0.00076308 | 0.00078475 | 0.00085592 | 0.00099803 | 0.0012584 | 0.00059119 | 0.00060482 | 0.00064956 | 0.00073858 | 0.00090091 | 0.00038679 | 0.00038946 | 0.00039806 | 0.00041465 | 0.00044388 | 0.00035964 | 0.00035964 | 0.00035964 | 0.00035964 | 0.00035964 | 0.00035964 | 0.00035964 | 0.00035964 | 0.00035964 | 0.00035964 | 514.1873 | 515.6102 | 519.9375 | 527.2363 | 537.2551 | 515.2593 | 516.6432 | 520.8556 | 527.97 | 537.7525 | 548.5872 | 549.2977 | 551.3671 | 554.6242 | 558.8232 | 584.0062 | 584.0062 | 584.0062 | 584.0062 | 584.0062 | 584.0062 | 584.0062 | 584.0062 | 584.0062 | 584.0062 | 584.0063 | 6.3069e-13 | 6.3069e-13 | 6.3069e-13 | 6.3069e-13 | 6.3069e-13 | 1.6961e-12 | 1.6961e-12 | 1.6961e-12 | 1.6961e-12 | 1.6961e-12 | 3.8722e-12 | 3.8722e-12 | 3.8722e-12 | 3.8722e-12 | 3.8722e-12 | 3.8722e-12 | 3.8722e-12 | 3.8722e-12 | 3.8722e-12 | 3.8722e-12 | 3.8722e-12 | 3.8722e-12 | 3.8722e-12 | 3.8722e-12 | 3.8722e-12 | 9.251e-09 | 2.9121e-06 | 2.1637e-06 | 1.1945e-06 | 1e-06 | 1e-06 | 4.8791e-07 | 5.0008e-07 | 5.4e-07 | 6.1949e-07 | 7.6462e-07 | 3.745e-07 | 3.82e-07 | 4.066e-07 | 4.5559e-07 | 5.4503e-07 | 2.2899e-07 | 2.3027e-07 | 2.3447e-07 | 2.4281e-07 | 2.5797e-07 | 2e-07 | 2e-07 | 2e-07 | 2e-07 | 2e-07 | 2e-07 | 2e-07 | 2e-07 | 2e-07 | 2e-07 | 2.1856 | 2.2505 | 2.4519 | 2.8051 | 3.3131 | 3.3431 | 3.4203 | 3.6461 | 3.9941 | 4.4 | 5.2586 | 5.2587 | 5.2589 | 5.2592 | 5.2596 | 5.2617 | 5.2617 | 5.2617 | 5.2617 | 5.2617 | 5.2617 | 5.2617 | 5.2617 | 5.2617 | 5.2617 | 5.2617 | 0.00055672 | 5.0758e-06 | 4.5308e-06 | 4.0752e-06 | 2.1475e-06 | 1.528e-06 | 4.8791e-07 | 0 | 0 | 0 | 0.017164 | 0.016331 | 0.01402 | 0.01075 | 0.0072448 | 0.0070705 | 0.0066359 | 0.0054681 | 0.0039224 | 0.002424 | 7.2235e-06 | 7.0562e-06 | 6.5711e-06 | 5.816e-06 | 4.8611e-06 | 1.7796e-29 | 1.7796e-29 | 1.7796e-29 | 1.7796e-29 | 1.7796e-29 | 1.7796e-29 | 1.7796e-29 | 1.7796e-29 | 1.7796e-29 | 1.7796e-29 | 3.1993e-63 | 8.3746e-09 | 8.167e-09 | 7.5707e-09 | 6.6594e-09 | 5.5395e-09 | 2.6479e-09 | 2.5349e-09 | 2.2233e-09 | 1.787e-09 | 1.3212e-09 | 1.6541e-12 | 1.6248e-12 | 1.5407e-12 | 1.4122e-12 | 1.254e-12 | 3.5593e-36 | 3.5593e-36 | 3.5593e-36 | 3.5593e-36 | 3.5593e-36 | 3.5593e-36 | 3.5593e-36 | 3.5593e-36 | 3.5593e-36 | 3.5593e-36 | 1.7546e-66 | 4.6833e-08 | 16.7906 | 5572.2837 | 3.2541 | 0
-42 | 0.0078989 | 0.0001085 | 1.1862e-08 | 589.2184 | 8.6373 | 8.6305 | 0.0009536 | 8.3693e-08 | 1.9345e-08 | 1.9949e-08 | 3.3165e-08 | 7.4286e-11 | 0.13941 | 1.0751 | 0.0005568 | 0.00055962 | 20 | 0.9823 | 0.00054593 | 0 | 523.0512 | 2.2776e-06 | 5.3585e-06 | 9.0161e-06 | 0.035291 | 0.03697 | 0.00091404 | 0.00094269 | 0.0010368 | 0.0012247 | 0.0015693 | 0.00076561 | 0.00078743 | 0.00085912 | 0.0010023 | 0.0012647 | 0.00059246 | 0.0006062 | 0.00065127 | 0.00074099 | 0.00090461 | 0.00038693 | 0.00038963 | 0.00039831 | 0.00041506 | 0.00044456 | 0.00035987 | 0.00035987 | 0.00035987 | 0.00035987 | 0.00035987 | 520.3156 | 521.7958 | 526.2657 | 533.7161 | 543.809 | 518.597 | 520.0598 | 524.508 | 532.0095 | 542.3041 | 519.6782 | 521.101 | 525.4329 | 532.75 | 542.8104 | 553.7723 | 554.5069 | 556.6466 | 560.0137 | 564.3528 | 590.2411 | 590.2411 | 590.2411 | 590.2411 | 590.2411 | 590.2412 | 6.3069e-13 | 6.3069e-13 | 6.3069e-13 | 6.3069e-13 | 6.3069e-13 | 1.6961e-12 | 1.6961e-12 | 1.6961e-12 | 1.6961e-12 | 1.6961e-12 | 3.8722e-12 | 3.8722e-12 | 3.8722e-12 | 3.8722e-12 | 3.35e-12 | 8.2111e-12 | 8.2111e-12 | 8.2111e-12 | 8.2111e-12 | 8.2111e-12 | 8.2111e-12 | 8.2111e-12 | 8.2111e-12 | 8.2111e-12 | 8.2111e-12 | 1.9232e-08 | 3.5693e-06 | 2.9297e-06 | 2.1733e-06 | 1.196e-06 | 1e-06 | 5.8817e-07 | 6.0438e-07 | 6.5752e-07 | 7.6323e-07 | 9.5601e-07 | 4.9083e-07 | 5.0307e-07 | 5.4323e-07 | 6.2322e-07 | 7.6932e-07 | 3.7605e-07 | 3.8359e-07 | 4.0834e-07 | 4.5765e-07 | 5.4771e-07 | 2.292e-07 | 2.305e-07 | 2.3473e-07 | 2.4313e-07 | 2.584e-07 | 2e-07 | 2e-07 | 2e-07 | 2e-07 | 2e-07 | 1.5617 | 1.6086 | 1.7572 | 2.0311 | 2.4663 | 2.0674 | 2.1311 | 2.3297 | 2.6816 | 3.1962 | 3.2249 | 3.3043 | 3.5381 | 3.9022 | 4.3326 | 5.2586 | 5.2587 | 5.2589 | 5.2592 | 5.2596 | 5.2617 | 5.2617 | 5.2617 | 5.2617 | 5.2617 | 5.2617 | 0.0005568 | 8.6723e-06 | 8.6723e-06 | 7.667e-06 | 6.8751e-06 | 5.7297e-06 | 3.6072e-06 | 1.1926e-06 | 0 | 0 | 0.028558 | 0.027406 | 0.024149 | 0.019354 | 0.013869 | 0.018812 | 0.017902 | 0.015376 | 0.011798 | 0.0079549 | 0.0077759 | 0.0072965 | 0.0060085 | 0.0043042 | 0.0026537 | 7.1489e-06 | 6.983e-06 | 6.5022e-06 | 5.7538e-06 | 4.8074e-06 | 0 | 0 | 0 | 0 | 0 | 6.1497e-62 | 1.6797e-08 | 1.6564e-08 | 1.5879e-08 | 1.4772e-08 | 1.3259e-08 | 9.2334e-09 | 9.0061e-09 | 8.3528e-09 | 7.3525e-09 | 6.1198e-09 | 2.9241e-09 | 2.7989e-09 | 2.4535e-09 | 1.9698e-09 | 1.4535e-09 | 1.6385e-12 | 1.6096e-12 | 1.5263e-12 | 1.3989e-12 | 1.2423e-12 | 0 | 0 | 0 | 0 | 0 | 3.3573e-65 | 1.2894e-07 | 16.8553 | 5773.5372 | 3.26 | 0
-41 | 0.0079867 | 0.00010508 | 1.2634e-08 | 595.0776 | 9.0113 | 9.0009 | 0.0013698 | 1.2022e-07 | 3.8761e-08 | 3.9855e-08 | 7.1926e-08 | 1.6111e-10 | 0.1494 | 1.2245 | 0.00055694 | 0.00055962 | 25 | 0.97843 | 0.00054341 | 0 | 530.2499 | 2.7569e-06 | 8.3247e-06 | 1.2799e-05 | 0.039456 | 0.043106 | 0.0010261 | 0.0010601 | 0.0011714 | 0.0013937 | 0.0018379 | 0.00089217 | 0.00091996 | 0.001011 | 0.0011929 | 0.0015597 | 0.00073833 | 0.00075904 | 0.00082689 | 0.00096247 | 0.0012398 | 0.00055675 | 0.000569 | 0.00060902 | 0.00068873 | 0.00085706 | 0.00033412 | 0.0003345 | 0.0003356 | 0.00033728 | 0.00035147 | 525.2618 | 526.852 | 531.5219 | 539.2343 | 550.1996 | 523.1152 | 524.6823 | 529.3111 | 537.0513 | 548.2921 | 520.6004 | 522.1454 | 526.7398 | 534.5341 | 546.1399 | 520.0614 | 521.5509 | 525.9667 | 533.5224 | 545.0901 | 553.5427 | 554.175 | 555.9918 | 558.7693 | 563.304 | 596.601 | 6.3069e-13 | 6.3069e-13 | 6.3069e-13 | 6.3069e-13 | 6.3069e-13 | 1.6961e-12 | 1.6961e-12 | 1.6961e-12 | 1.6961e-12 | 1.6961e-12 | 3.8722e-12 | 3.8722e-12 | 3.8722e-12 | 3.8722e-12 | 3.35e-12 | 8.2111e-12 | 8.2111e-12 | 4.8651e-12 | 5.6753e-12 | 7.1168e-12 | 1.6732e-11 | 1.6732e-11 | 1.6732e-11 | 1.6732e-11 | 1.6732e-11 | 3.8613e-08 | 4.0984e-06 | 3.5178e-06 | 2.8519e-06 | 2.0577e-06 | 1.0067e-06 | 6.6627e-07 | 6.8554e-07 | 7.4869e-07 | 8.7417e-07 | 1.1237e-06 | 5.7817e-07 | 5.9385e-07 | 6.4525e-07 | 7.4752e-07 | 9.5297e-07 | 4.7713e-07 | 4.887e-07 | 5.2667e-07 | 6.0236e-07 | 7.57e-07 | 3.5701e-07 | 3.6368e-07 | 3.8558e-07 | 4.2927e-07 | 5.2213e-07 | 2e-07 | 2e-07 | 2e-07 | 2e-07 | 2.0674e-07 | 1.2044 | 1.2398 | 1.3502 | 1.5579 | 1.9179 | 1.4403 | 1.4853 | 1.6253 | 1.8859 | 2.3234 | 1.9103 | 1.9725 | 2.1632 | 2.506 | 3.036 | 3.0333 | 3.1155 | 3.3535 | 3.7322 | 4.2056 | 5.2582 | 5.2583 | 5.2585 | 5.2587 | 5.2591 | 5.2617 | 0.00055694 | 1.2526e-05 | 1.2526e-05 | 1.2004e-05 | 1.1189e-05 | 9.711e-06 | 8.1556e-06 | 4.7919e-06 | 0 | 0 | 0.040123 | 0.038694 | 0.034698 | 0.028656 | 0.021176 | 0.031873 | 0.030583 | 0.027012 | 0.021728 | 0.01545 | 0.021306 | 0.020271 | 0.017463 | 0.013461 | 0.0090143 | 0.0090336 | 0.0084752 | 0.0070108 | 0.0050591 | 0.0031064 | 8.1145e-06 | 7.9709e-06 | 7.5584e-06 | 6.9277e-06 | 5.9515e-06 | 5.6913e-29 | 2.6732e-08 | 2.6527e-08 | 2.5978e-08 | 2.505e-08 | 2.3795e-08 | 1.8428e-08 | 1.8162e-08 | 1.7429e-08 | 1.6242e-08 | 1.4723e-08 | 1.0166e-08 | 9.9066e-09 | 9.1972e-09 | 8.1084e-09 | 6.8238e-09 | 3.2251e-09 | 3.0822e-09 | 2.7032e-09 | 2.1717e-09 | 1.6219e-09 | 1.6229e-12 | 1.5942e-12 | 1.5117e-12 | 1.3856e-12 | 1.2304e-12 | 3.0927e-32 | 2.7008e-07 | 19.0257 | 17355.5506 | 3.3605 | 0.0024654
-40 | 0.0080744 | 0.00010172 | 1.3442e-08 | 601.1779 | 9.4085 | 9.3955 | 0.0017459 | 1.5323e-07 | 7.6976e-08 | 7.8979e-08 | 1.489e-07 | 3.3353e-10 | 0.16592 | 1.3904 | 0.00055715 | 0.00055962 | 25 | 0.978 | 0.00054291 | 0 | 536.2212 | 2.5829e-06 | 1.1682e-05 | 1.5887e-05 | 0.043222 | 0.035178 | 0.0010205 | 0.0010549 | 0.0011658 | 0.0013883 | 0.0020695 | 0.0008855 | 0.00091348 | 0.001004 | 0.0011855 | 0.001764 | 0.00072926 | 0.00074993 | 0.00081672 | 0.00095106 | 0.0014087 | 0.00054106 | 0.00055293 | 0.00059118 | 0.00066859 | 0.00097563 | 0.00029403 | 0.00029409 | 0.00029433 | 0.00029495 | 0.00038603 | 525.2221 | 527.0622 | 532.0091 | 540.4365 | 555.4564 | 521.6931 | 523.4887 | 528.3463 | 536.7918 | 552.5056 | 516.3608 | 518.0705 | 522.7401 | 531.1315 | 547.8529 | 507.4366 | 508.9249 | 513.0424 | 520.9521 | 539.0954 | 489.8191 | 490.0287 | 490.7222 | 492.1643 | 511.1283 | 603.1401 | 6.3069e-13 | 6.3069e-13 | 6.3069e-13 | 6.3069e-13 | 6.3069e-13 | 1.6961e-12 | 1.6961e-12 | 1.6961e-12 | 1.6961e-12 | 1.6961e-12 | 3.8722e-12 | 3.8722e-12 | 3.8722e-12 | 3.8722e-12 | 3.35e-12 | 8.2111e-12 | 8.2111e-12 | 4.8651e-12 | 5.6753e-12 | 7.1168e-12 | 1.6732e-11 | 1.6732e-11 | 6.7502e-12 | 7.2828e-12 | 8.908e-12 | 7.6855e-08 | 4.293e-06 | 3.6963e-06 | 3.0068e-06 | 2.176e-06 | 1.0657e-06 | 6.7708e-07 | 6.9646e-07 | 7.5989e-07 | 8.8581e-07 | 1.2738e-06 | 5.8884e-07 | 6.0457e-07 | 6.5614e-07 | 7.5863e-07 | 1.0881e-06 | 4.87e-07 | 4.9855e-07 | 5.3646e-07 | 6.1198e-07 | 8.728e-07 | 3.647e-07 | 3.7125e-07 | 3.9278e-07 | 4.3584e-07 | 6.1139e-07 | 2.0338e-07 | 2.0323e-07 | 2.0282e-07 | 2.0225e-07 | 2.5404e-07 | 0.92158 | 0.9494 | 1.0291 | 1.1841 | 1.539 | 1.0183 | 1.0505 | 1.1426 | 1.3217 | 1.7274 | 1.1855 | 1.2251 | 1.3384 | 1.5576 | 2.0433 | 1.5152 | 1.5671 | 1.7163 | 1.9988 | 2.5956 | 2.2284 | 2.2866 | 2.4631 | 2.7622 | 3.4473 | 5.2617 | 0.00055715 | 1.4238e-05 | 1.4238e-05 | 1.4238e-05 | 1.3984e-05 | 1.3781e-05 | 1.2561e-05 | 9.7711e-06 | 3.3268e-06 | 0 | 0.05521 | 0.053354 | 0.048559 | 0.04098 | 0.029139 | 0.049165 | 0.047386 | 0.042816 | 0.035669 | 0.024759 | 0.040918 | 0.039281 | 0.035097 | 0.028663 | 0.01917 | 0.029767 | 0.028422 | 0.024992 | 0.019854 | 0.012585 | 0.01661 | 0.015888 | 0.013902 | 0.011103 | 0.0064881 | 5.6913e-29 | 3.7382e-08 | 3.7159e-08 | 3.6899e-08 | 3.63e-08 | 3.7116e-08 | 2.895e-08 | 2.8648e-08 | 2.8093e-08 | 2.706e-08 | 2.6941e-08 | 1.9927e-08 | 1.9584e-08 | 1.8828e-08 | 1.7541e-08 | 1.6731e-08 | 1.0856e-08 | 1.0552e-08 | 9.8161e-09 | 8.653e-09 | 7.6942e-09 | 3.3781e-09 | 3.229e-09 | 2.8197e-09 | 2.2456e-09 | 1.6483e-09 | 3.0898e-32 | 4.7805e-07 | 26.9946 | 95445.5538 | 3.6513 | 0.012758
-39 | 0.0081622 | 9.8427e-05 | 1.4288e-08 | 607.5842 | 9.8319 | 9.8166 | 0.002239 | 1.9651e-07 | 1.5302e-07 | 1.5676e-07 | 3.0192e-07 | 6.7628e-10 | 0.17986 | 1.5703 | 0.00055738 | 0.00055962 | 25 | 0.97715 | 0.00054232 | 0 | 540.9659 | 2.3593e-06 | 1.4543e-05 | 1.8588e-05 | 0.046686 | 0.030778 | 0.0010164 | 0.0010511 | 0.0011621 | 0.0013859 | 0.0023399 | 0.00088127 | 0.00090951 | 0.00099986 | 0.0011826 | 0.002006 | 0.00072475 | 0.00074555 | 0.00081201 | 0.00094704 | 0.0016146 | 0.0005357 | 0.0005475 | 0.00058512 | 0.00066252 | 0.0011323 | 0.00028681 | 0.00028665 | 0.00028621 | 0.00028589 | 0.00046649 | 526.2058 | 528.2613 | 533.5196 | 542.8944 | 561.5375 | 521.9338 | 523.9278 | 529.0743 | 538.5019 | 558.1763 | 515.4534 | 517.3177 | 522.197 | 531.5568 | 552.7194 | 504.2339 | 505.7574 | 509.8489 | 518.5693 | 541.973 | 479.3438 | 479.2828 | 479.1383 | 479.4229 | 509.8763 | 609.8668 | 6.3069e-13 | 6.3069e-13 | 6.3069e-13 | 6.3069e-13 | 9.5863e-12 | 1.6961e-12 | 1.6961e-12 | 1.6961e-12 | 1.6961e-12 | 1.6961e-12 | 3.8722e-12 | 3.8722e-12 | 3.8722e-12 | 3.8722e-12 | 3.35e-12 | 8.2111e-12 | 8.2111e-12 | 4.8651e-12 | 5.6753e-12 | 7.1168e-12 | 1.6732e-11 | 1.6732e-11 | 6.7502e-12 | 7.2828e-12 | 8.908e-12 | 1.5289e-07 | 4.511e-06 | 3.8979e-06 | 3.1853e-06 | 2.3187e-06 | 1.1446e-06 | 6.877e-07 | 7.0723e-07 | 7.7105e-07 | 8.9763e-07 | 1.4473e-06 | 5.9943e-07 | 6.153e-07 | 6.672e-07 | 7.7027e-07 | 1.2457e-06 | 4.9712e-07 | 5.0877e-07 | 5.4689e-07 | 6.2276e-07 | 1.0098e-06 | 3.7337e-07 | 3.7992e-07 | 4.0141e-07 | 4.4442e-07 | 7.1958e-07 | 2.0868e-07 | 2.0838e-07 | 2.0753e-07 | 2.063e-07 | 3.1368e-07 | 0.74983 | 0.77229 | 0.83403 | 0.96007 | 1.3141 | 0.78988 | 0.81397 | 0.88021 | 1.0154 | 1.3981 | 0.85496 | 0.88159 | 0.95502 | 1.1045 | 1.5313 | 0.97101 | 1.0016 | 1.0866 | 1.2576 | 1.7492 | 1.1708 | 1.2037 | 1.3046 | 1.489 | 2.1242 | 5.2617 | 0.00055738 | 1.5057e-05 | 1.5057e-05 | 1.5057e-05 | 1.5057e-05 | 1.5057e-05 | 1.5057e-05 | 1.4024e-05 | 8.4233e-06 | 0 | 0.069476 | 0.067278 | 0.061802 | 0.052668 | 0.035934 | 0.065638 | 0.063497 | 0.058173 | 0.049333 | 0.033154 | 0.060113 | 0.05807 | 0.052991 | 0.04462 | 0.029341 | 0.05198 | 0.050129 | 0.045508 | 0.038006 | 0.024311 | 0.041555 | 0.040154 | 0.036272 | 0.030482 | 0.017998 | 5.6913e-29 | 4.7779e-08 | 4.7581e-08 | 4.7653e-08 | 4.7276e-08 | 5.201e-08 | 3.9345e-08 | 3.907e-08 | 3.8813e-08 | 3.7999e-08 | 4.1301e-08 | 2.9883e-08 | 2.9544e-08 | 2.898e-08 | 2.7787e-08 | 2.9628e-08 | 1.9408e-08 | 1.9045e-08 | 1.8267e-08 | 1.6891e-08 | 1.7494e-08 | 8.6716e-09 | 8.3673e-09 | 7.5275e-09 | 6.2886e-09 | 5.6455e-09 | 3.0865e-32 | 7.1226e-07 | 27.7985 | 68346.8745 | 3.7746 | 0.024059
-38 | 0.00825 | 9.5191e-05 | 1.5175e-08 | 614.1639 | 10.2706 | 10.2633 | 0.0031962 | 2.8052e-07 | 2.9122e-07 | 2.9808e-07 | 5.9314e-07 | 1.3286e-09 | 0.19113 | 1.7614 | 0.00055762 | 0.00055962 | 25 | 0.9761 | 0.00054166 | 0 | 545.3469 | 2.1227e-06 | 1.7093e-05 | 2.1027e-05 | 0.049909 | 0.027789 | 0.0010129 | 0.0010479 | 0.0011592 | 0.0013856 | 0.0026427 | 0.00087786 | 0.0009064 | 0.00099701 | 0.0011821 | 0.0022788 | 0.00072153 | 0.00074254 | 0.00080919 | 0.00094626 | 0.00185 | 0.00053275 | 0.00054465 | 0.00058234 | 0.00066137 | 0.0013169 | 0.0002845 | 0.00028428 | 0.00028362 | 0.0002834 | 0.00057052 | 527.6885 | 529.9509 | 535.5931 | 546.0974 | 568.038 | 522.8651 | 525.0566 | 530.5896 | 541.2196 | 564.4871 | 515.6755 | 517.715 | 522.9677 | 533.6136 | 558.7787 | 503.47 | 505.1135 | 509.5291 | 519.6446 | 547.6984 | 477.1494 | 477.0474 | 476.7766 | 477.4745 | 518.0087 | 616.7473 | 6.3069e-13 | 6.3069e-13 | 6.3069e-13 | 6.3069e-13 | 2.8351e-11 | 1.6961e-12 | 1.6961e-12 | 1.6961e-12 | 1.6961e-12 | 2.0858e-11 | 3.8722e-12 | 3.8722e-12 | 3.8722e-12 | 3.8722e-12 | 3.35e-12 | 8.2111e-12 | 8.2111e-12 | 4.8651e-12 | 5.6753e-12 | 7.1168e-12 | 1.6732e-11 | 1.6732e-11 | 6.7502e-12 | 7.2828e-12 | 8.908e-12 | 2.9105e-07 | 4.7468e-06 | 4.1168e-06 | 3.3807e-06 | 2.4776e-06 | 1.2353e-06 | 6.9782e-07 | 7.1752e-07 | 7.8177e-07 | 9.0915e-07 | 1.6405e-06 | 6.0951e-07 | 6.2556e-07 | 6.7788e-07 | 7.8175e-07 | 1.4221e-06 | 5.0677e-07 | 5.1857e-07 | 5.5705e-07 | 6.3363e-07 | 1.1646e-06 | 3.8175e-07 | 3.8838e-07 | 4.1002e-07 | 4.5346e-07 | 8.44e-07 | 2.1392e-07 | 2.135e-07 | 2.1232e-07 | 2.1059e-07 | 3.8499e-07 | 0.63745 | 0.65628 | 0.70729 | 0.81719 | 1.1732 | 0.65163 | 0.67075 | 0.72255 | 0.8342 | 1.204 | 0.67615 | 0.69579 | 0.749 | 0.86344 | 1.2534 | 0.72197 | 0.7426 | 0.79833 | 0.91658 | 1.3331 | 0.79739 | 0.81887 | 0.88325 | 1.0051 | 1.5268 | 5.2617 | 0.00055762 | 1.5957e-05 | 1.5957e-05 | 1.5957e-05 | 1.5957e-05 | 1.5957e-05 | 1.5957e-05 | 1.5957e-05 | 1.0501e-05 | 0 | 0.082581 | 0.080101 | 0.073989 | 0.06322 | 0.041449 | 0.080702 | 0.078281 | 0.072314 | 0.061788 | 0.040138 | 0.07762 | 0.075295 | 0.06956 | 0.059449 | 0.038166 | 0.072376 | 0.07021 | 0.064873 | 0.055555 | 0.035277 | 0.064957 | 0.063076 | 0.057947 | 0.049923 | 0.029461 | 5.6913e-29 | 5.7627e-08 | 5.7475e-08 | 5.7843e-08 | 5.7476e-08 | 6.7996e-08 | 4.9188e-08 | 4.897e-08 | 4.902e-08 | 4.8303e-08 | 5.7081e-08 | 3.9336e-08 | 3.9046e-08 | 3.8748e-08 | 3.7669e-08 | 4.445e-08 | 2.763e-08 | 2.7268e-08 | 2.6599e-08 | 2.5192e-08 | 2.9774e-08 | 1.3896e-08 | 1.3467e-08 | 1.2303e-08 | 1.0514e-08 | 1.1342e-08 | 3.0827e-32 | 9.4821e-07 | 26.9294 | 45665.311 | 3.8103 | 0.035998
-37 | 0.0083377 | 9.2018e-05 | 1.6103e-08 | 620.8914 | 10.7191 | 10.7366 | 0.0050862 | 4.4639e-07 | 5.5997e-07 | 5.7276e-07 | 1.1531e-06 | 2.5829e-09 | 0.2041 | 1.9655 | 0.00055785 | 0.00055962 | 25 | 0.97489 | 0.00054092 | 0 | 549.729 | 1.8879e-06 | 1.942e-05 | 2.3271e-05 | 0.052936 | 0.025565 | 0.0010097 | 0.0010451 | 0.001157 | 0.0013868 | 0.0029769 | 0.0008748 | 0.0009037 | 0.0009949 | 0.0011832 | 0.0025815 | 0.00071873 | 0.00074004 | 0.00080722 | 0.00094729 | 0.0021134 | 0.00053039 | 0.0005425 | 0.00058066 | 0.00066233 | 0.0015269 | 0.00028292 | 0.00028269 | 0.00028199 | 0.00028251 | 0.00069442 | 529.5189 | 531.9934 | 538.0966 | 549.8591 | 574.8622 | 524.205 | 526.605 | 532.6163 | 544.5956 | 571.2011 | 516.4272 | 518.6658 | 524.4172 | 536.5404 | 565.421 | 503.5216 | 505.3419 | 510.291 | 522.1062 | 554.4741 | 476.4659 | 476.3871 | 476.2309 | 478.2072 | 527.9666 | 623.7755 | 6.3069e-13 | 6.3069e-13 | 6.3069e-13 | 6.3069e-13 | 8.153e-11 | 1.6961e-12 | 1.6961e-12 | 1.6961e-12 | 1.6961e-12 | 5.5188e-11 | 3.8722e-12 | 3.8722e-12 | 3.8722e-12 | 3.8722e-12 | 3.6162e-11 | 8.2111e-12 | 8.2111e-12 | 4.8651e-12 | 5.6753e-12 | 7.1168e-12 | 1.6732e-11 | 1.6732e-11 | 6.7502e-12 | 7.2828e-12 | 8.908e-12 | 5.5968e-07 | 4.9992e-06 | 4.3518e-06 | 3.5913e-06 | 2.6509e-06 | 1.3372e-06 | 7.0738e-07 | 7.2728e-07 | 7.9197e-07 | 9.2024e-07 | 1.8524e-06 | 6.1902e-07 | 6.3527e-07 | 6.8804e-07 | 7.9288e-07 | 1.6166e-06 | 5.1586e-07 | 5.2784e-07 | 5.6673e-07 | 6.4427e-07 | 1.3366e-06 | 3.8963e-07 | 3.9637e-07 | 4.1828e-07 | 4.6247e-07 | 9.8413e-07 | 2.1883e-07 | 2.1832e-07 | 2.1687e-07 | 2.1478e-07 | 4.6838e-07 | 0.5589 | 0.57528 | 0.6197 | 0.72059 | 1.0822 | 0.55982 | 0.5758 | 0.61911 | 0.71782 | 1.0833 | 0.56551 | 0.58108 | 0.62318 | 0.71923 | 1.0901 | 0.58237 | 0.59772 | 0.63872 | 0.73119 | 1.107 | 0.6144 | 0.63036 | 0.67659 | 0.76774 | 1.2167 | 5.2617 | 0.00055785 | 1.693e-05 | 1.693e-05 | 1.693e-05 | 1.693e-05 | 1.693e-05 | 1.693e-05 | 1.693e-05 | 1.5478e-05 | 0 | 0.094539 | 0.091803 | 0.085043 | 0.072526 | 0.045729 | 0.09438 | 0.091718 | 0.085127 | 0.072827 | 0.045674 | 0.093417 | 0.090868 | 0.084551 | 0.072673 | 0.045331 | 0.090662 | 0.088275 | 0.08241 | 0.071394 | 0.044499 | 0.085804 | 0.083549 | 0.077566 | 0.067714 | 0.03962 | 5.6913e-29 | 6.6874e-08 | 6.6766e-08 | 6.7352e-08 | 6.6741e-08 | 8.4708e-08 | 5.8423e-08 | 5.8265e-08 | 5.8571e-08 | 5.7742e-08 | 7.3835e-08 | 4.8191e-08 | 4.7964e-08 | 4.7918e-08 | 4.6821e-08 | 6.0591e-08 | 3.5325e-08 | 3.499e-08 | 3.447e-08 | 3.3018e-08 | 4.3793e-08 | 1.8776e-08 | 1.824e-08 | 1.6822e-08 | 1.4544e-08 | 1.8557e-08 | 3.0785e-32 | 1.1793e-06 | 26.2587 | 33961.8118 | 3.8297 | 0.048438
-36 | 0.0084255 | 8.8911e-05 | 1.7076e-08 | 627.7538 | 11.2039 | 11.238 | 0.0088596 | 7.7757e-07 | 1.0742e-06 | 1.0982e-06 | 2.2273e-06 | 4.989e-09 | 0.21923 | 2.1847 | 0.00055807 | 0.00055962 | 25 | 0.97354 | 0.00054009 | 0 | 554.1792 | 1.6587e-06 | 2.1577e-05 | 2.5361e-05 | 0.0558 | 0.023818 | 0.0010067 | 0.0010426 | 0.0011555 | 0.0013893 | 0.0033437 | 0.00087197 | 0.00090129 | 0.00099338 | 0.0011856 | 0.0029151 | 0.00071614 | 0.00073781 | 0.00080584 | 0.00094964 | 0.0024056 | 0.00052823 | 0.00054062 | 0.00057954 | 0.00066454 | 0.0017627 | 0.00028145 | 0.00028124 | 0.00028057 | 0.00028233 | 0.0008385 | 531.6516 | 534.3533 | 540.9942 | 554.1106 | 581.995 | 525.8649 | 528.4926 | 535.0672 | 548.4986 | 578.2522 | 517.5299 | 519.9949 | 526.3469 | 540.0652 | 572.4561 | 503.9791 | 506.0213 | 511.6405 | 525.3057 | 561.7575 | 476.1904 | 476.1512 | 476.2193 | 480.0441 | 538.1905 | 630.9423 | 6.3069e-13 | 6.3069e-13 | 6.3069e-13 | 6.3069e-13 | 2.1594e-10 | 1.6961e-12 | 1.6961e-12 | 1.6961e-12 | 1.6961e-12 | 1.4477e-10 | 3.8722e-12 | 3.8722e-12 | 3.8722e-12 | 3.8722e-12 | 8.638e-11 | 8.2111e-12 | 8.2111e-12 | 4.8651e-12 | 5.6753e-12 | 7.1168e-12 | 1.6732e-11 | 1.6732e-11 | 6.7502e-12 | 7.2828e-12 | 8.908e-12 | 1.0737e-06 | 5.2684e-06 | 4.6029e-06 | 3.8176e-06 | 2.8388e-06 | 1.4511e-06 | 7.1637e-07 | 7.3647e-07 | 8.016e-07 | 9.3081e-07 | 2.0831e-06 | 6.2799e-07 | 6.4444e-07 | 6.9769e-07 | 8.0358e-07 | 1.8292e-06 | 5.2443e-07 | 5.366e-07 | 5.7596e-07 | 6.5462e-07 | 1.526e-06 | 3.9705e-07 | 4.0393e-07 | 4.2617e-07 | 4.7137e-07 | 1.1403e-06 | 2.2344e-07 | 2.2285e-07 | 2.2118e-07 | 2.1888e-07 | 5.6473e-07 | 0.50124 | 0.51602 | 0.55637 | 0.6526 | 1.0241 | 0.49463 | 0.50858 | 0.54672 | 0.63838 | 1.0064 | 0.49039 | 0.50343 | 0.539 | 0.62507 | 0.98869 | 0.49313 | 0.50536 | 0.5381 | 0.61703 | 0.97254 | 0.50581 | 0.51861 | 0.55444 | 0.62839 | 1.0322 | 5.2617 | 0.00055807 | 1.7979e-05 | 1.7979e-05 | 1.7979e-05 | 1.7979e-05 | 1.7979e-05 | 1.7979e-05 | 1.7979e-05 | 1.7979e-05 | 6.7334e-06 | 0.10542 | 0.10243 | 0.094975 | 0.080575 | 0.048835 | 0.10681 | 0.10392 | 0.096667 | 0.082456 | 0.04985 | 0.10772 | 0.10497 | 0.098061 | 0.084285 | 0.050898 | 0.10714 | 0.10457 | 0.098225 | 0.085425 | 0.051885 | 0.10448 | 0.10192 | 0.095309 | 0.083822 | 0.048381 | 5.6913e-29 | 7.5522e-08 | 7.5435e-08 | 7.6132e-08 | 7.5e-08 | 1.0173e-07 | 6.7078e-08 | 6.6968e-08 | 6.7444e-08 | 6.626e-08 | 9.1188e-08 | 5.6494e-08 | 5.6327e-08 | 5.648e-08 | 5.5175e-08 | 7.7669e-08 | 4.2538e-08 | 4.224e-08 | 4.1861e-08 | 4.0267e-08 | 5.9164e-08 | 2.3346e-08 | 2.2713e-08 | 2.108e-08 | 1.8347e-08 | 2.7322e-08 | 3.0738e-32 | 1.4038e-06 | 25.6116 | 28272.1976 | 3.8253 | 0.061314
-35 | 0.0085133 | 8.5869e-05 | 1.8094e-08 | 634.7521 | 11.7348 | 11.7692 | 0.015931 | 1.3982e-06 | 2.0864e-06 | 2.1321e-06 | 4.3137e-06 | 9.6623e-09 | 0.23321 | 2.4179 | 0.00055829 | 0.00055962 | 25 | 0.97204 | 0.00053919 | 0 | 558.5965 | 1.4364e-06 | 2.3596e-05 | 2.7326e-05 | 0.058523 | 0.022394 | 0.001004 | 0.0010404 | 0.0011545 | 0.001393 | 0.0037435 | 0.00086934 | 0.00089916 | 0.00099244 | 0.0011891 | 0.0032801 | 0.00071371 | 0.00073582 | 0.00080498 | 0.00095309 | 0.0027271 | 0.00052618 | 0.00053892 | 0.00057884 | 0.00066775 | 0.002025 | 0.00027999 | 0.0002798 | 0.00027927 | 0.00028271 | 0.0010037 | 534.084 | 537.0358 | 544.2901 | 558.8383 | 589.4545 | 527.8223 | 530.7035 | 537.9218 | 552.884 | 585.6334 | 518.9298 | 521.6526 | 528.6941 | 544.0878 | 579.8291 | 504.729 | 507.0354 | 513.4284 | 529.0235 | 569.3802 | 476.1122 | 476.1236 | 476.5195 | 482.649 | 548.3168 | 638.2484 | 6.3069e-13 | 6.3069e-13 | 6.3069e-13 | 6.3069e-13 | 5.6819e-10 | 1.6961e-12 | 1.6961e-12 | 1.6961e-12 | 1.6961e-12 | 3.8472e-10 | 3.8722e-12 | 3.8722e-12 | 3.8722e-12 | 3.8722e-12 | 2.2549e-10 | 8.2111e-12 | 8.2111e-12 | 4.8651e-12 | 5.6753e-12 | 1.0422e-10 | 1.6732e-11 | 1.6732e-11 | 6.7502e-12 | 7.2828e-12 | 8.908e-12 | 2.085e-06 | 5.5537e-06 | 4.8702e-06 | 4.0596e-06 | 3.0419e-06 | 1.578e-06 | 7.248e-07 | 7.4509e-07 | 8.1063e-07 | 9.4074e-07 | 2.3324e-06 | 6.3643e-07 | 6.5309e-07 | 7.0682e-07 | 8.1381e-07 | 2.06e-06 | 5.3253e-07 | 5.4491e-07 | 5.8477e-07 | 6.6467e-07 | 1.7328e-06 | 4.0408e-07 | 4.1112e-07 | 4.3377e-07 | 4.8018e-07 | 1.3127e-06 | 2.2782e-07 | 2.2716e-07 | 2.253e-07 | 2.2295e-07 | 6.7479e-07 | 0.45748 | 0.47126 | 0.50925 | 0.60395 | 0.99059 | 0.44609 | 0.45875 | 0.49376 | 0.58206 | 0.95883 | 0.436 | 0.44743 | 0.47902 | 0.5598 | 0.92456 | 0.43091 | 0.44114 | 0.46893 | 0.54042 | 0.88787 | 0.43351 | 0.44428 | 0.4735 | 0.53678 | 0.91212 | 5.2617 | 0.00055829 | 1.9103e-05 | 1.9103e-05 | 1.9103e-05 | 1.9103e-05 | 1.9103e-05 | 1.9103e-05 | 1.9103e-05 | 1.9103e-05 | 8.5715e-06 | 0.11528 | 0.11201 | 0.10378 | 0.087338 | 0.050784 | 0.11813 | 0.11498 | 0.107 | 0.090711 | 0.052747 | 0.12075 | 0.11779 | 0.11023 | 0.094385 | 0.055007 | 0.12212 | 0.1194 | 0.11255 | 0.097803 | 0.057605 | 0.12142 | 0.11859 | 0.11149 | 0.098469 | 0.055866 | 5.6913e-29 | 8.3558e-08 | 8.3455e-08 | 8.4128e-08 | 8.2162e-08 | 1.1845e-07 | 7.518e-08 | 7.509e-08 | 7.5629e-08 | 7.3822e-08 | 1.0866e-07 | 6.4305e-08 | 6.4184e-08 | 6.446e-08 | 6.2734e-08 | 9.5313e-08 | 4.9346e-08 | 4.9088e-08 | 4.8821e-08 | 4.6963e-08 | 7.5621e-08 | 2.7661e-08 | 2.6939e-08 | 2.5119e-08 | 2.1953e-08 | 3.7698e-08 | 3.0686e-32 | 1.6203e-06 | 25.0538 | 24779.282 | 3.8142 | 0.074566
-34 | 0.008601 | 8.2896e-05 | 1.9161e-08 | 641.89 | 12.2899 | 12.3318 | 0.029691 | 2.6058e-06 | 4.0201e-06 | 4.1072e-06 | 8.3338e-06 | 1.8667e-08 | 0.2481 | 2.666 | 0.0005585 | 0.00055962 | 25 | 0.97038 | 0.00053819 | 0 | 562.6345 | 1.2228e-06 | 2.5503e-05 | 2.9187e-05 | 0.061126 | 0.021204 | 0.0010015 | 0.0010386 | 0.0011542 | 0.0013977 | 0.0041779 | 0.00086693 | 0.00089733 | 0.00099209 | 0.0011937 | 0.0036781 | 0.00071144 | 0.00073408 | 0.00080463 | 0.00095755 | 0.0030796 | 0.00052422 | 0.00053738 | 0.00057856 | 0.00067184 | 0.0023151 | 0.00027853 | 0.00027838 | 0.0002781 | 0.00028366 | 0.0011914 | 536.8314 | 540.0635 | 548.0091 | 564.0659 | 597.2921 | 530.0782 | 533.2446 | 541.1865 | 557.7517 | 593.375 | 520.611 | 523.627 | 531.4413 | 548.5768 | 587.5446 | 505.7345 | 508.3478 | 515.6034 | 533.1813 | 577.305 | 476.1772 | 476.2565 | 477.1104 | 485.93 | 558.2979 | 645.695 | 6.3069e-13 | 6.3069e-13 | 6.3069e-13 | 4.0132e-11 | 1.4255e-09 | 1.6961e-12 | 1.6961e-12 | 1.6961e-12 | 1.6961e-12 | 9.7917e-10 | 3.8722e-12 | 3.8722e-12 | 3.8722e-12 | 3.8722e-12 | 5.7606e-10 | 8.2111e-12 | 8.2111e-12 | 4.8651e-12 | 5.6753e-12 | 2.5151e-10 | 1.6732e-11 | 1.6732e-11 | 6.7502e-12 | 7.2828e-12 | 8.908e-12 | 4.0168e-06 | 5.8544e-06 | 5.1534e-06 | 4.3178e-06 | 3.2608e-06 | 1.7191e-06 | 7.3261e-07 | 7.5307e-07 | 8.1897e-07 | 9.4983e-07 | 2.5999e-06 | 6.4437e-07 | 6.6123e-07 | 7.1543e-07 | 8.2346e-07 | 2.3089e-06 | 5.4022e-07 | 5.5281e-07 | 5.9319e-07 | 6.7439e-07 | 1.9572e-06 | 4.108e-07 | 4.1801e-07 | 4.4114e-07 | 4.8894e-07 | 1.502e-06 | 2.3201e-07 | 2.3129e-07 | 2.2929e-07 | 2.2707e-07 | 7.9943e-07 | 0.42361 | 0.43687 | 0.47386 | 0.56977 | 0.97892 | 0.40879 | 0.42067 | 0.45399 | 0.54168 | 0.934 | 0.39482 | 0.40521 | 0.43444 | 0.51291 | 0.88594 | 0.38486 | 0.39376 | 0.41846 | 0.48595 | 0.83367 | 0.38164 | 0.39098 | 0.41571 | 0.47186 | 0.82975 | 5.2617 | 0.0005585 | 2.0305e-05 | 2.0305e-05 | 2.0305e-05 | 2.0305e-05 | 2.0305e-05 | 2.0305e-05 | 2.0305e-05 | 2.0305e-05 | 1.0188e-05 | 0.12413 | 0.12052 | 0.11141 | 0.092708 | 0.051491 | 0.12839 | 0.12495 | 0.11614 | 0.097573 | 0.054368 | 0.13266 | 0.12946 | 0.12117 | 0.10305 | 0.057747 | 0.13587 | 0.133 | 0.12558 | 0.10869 | 0.061832 | 0.13694 | 0.13389 | 0.12637 | 0.11187 | 0.062157 | 5.6913e-29 | 9.0938e-08 | 9.0763e-08 | 9.1238e-08 | 8.8056e-08 | 1.3387e-07 | 8.2733e-08 | 8.2623e-08 | 8.3091e-08 | 8.0347e-08 | 1.2553e-07 | 7.1667e-08 | 7.1569e-08 | 7.1876e-08 | 6.9493e-08 | 1.1302e-07 | 5.5816e-08 | 5.5595e-08 | 5.5397e-08 | 5.3143e-08 | 9.287e-08 | 3.177e-08 | 3.0967e-08 | 2.8975e-08 | 2.5401e-08 | 4.9691e-08 | 3.063e-32 | 1.8264e-06 | 24.5369 | 22468.3881 | 3.7975 | 0.088166
-33 | 0.0086888 | 7.9992e-05 | 2.0278e-08 | 649.1679 | 12.8747 | 12.9277 | 0.055573 | 4.8774e-06 | 7.6725e-06 | 7.8377e-06 | 1.6006e-05 | 3.5853e-08 | 0.2639 | 2.9299 | 0.00055869 | 0.00055962 | 25 | 0.96855 | 0.0005371 | 0 | 565.4432 | 1.0216e-06 | 2.7314e-05 | 3.0959e-05 | 0.063622 | 0.020189 | 0.00099935 | 0.0010371 | 0.0011546 | 0.0014034 | 0.0046485 | 0.00086475 | 0.00089583 | 0.00099234 | 0.0011993 | 0.0041105 | 0.00070935 | 0.0007326 | 0.00080482 | 0.00096295 | 0.0034642 | 0.00052237 | 0.00053604 | 0.0005787 | 0.00067679 | 0.0026344 | 0.00027707 | 0.00027699 | 0.00027709 | 0.00028522 | 0.001403 | 539.9195 | 543.4691 | 552.1912 | 569.8509 | 605.6151 | 532.6432 | 536.1323 | 544.8797 | 563.1279 | 601.5372 | 522.57 | 525.9183 | 534.5862 | 553.5298 | 595.6324 | 506.9797 | 509.9434 | 518.1415 | 537.7465 | 585.5348 | 476.3626 | 476.5387 | 478.0136 | 489.8417 | 568.1599 | 653.2773 | 6.3069e-13 | 6.3069e-13 | 6.3069e-13 | 1.2998e-10 | 3.4888e-09 | 1.6961e-12 | 1.6961e-12 | 1.6961e-12 | 5.9512e-11 | 2.4228e-09 | 3.8722e-12 | 3.8722e-12 | 3.8722e-12 | 3.8722e-12 | 1.4435e-09 | 8.2111e-12 | 8.2111e-12 | 4.8651e-12 | 5.6753e-12 | 6.282e-10 | 1.6732e-11 | 1.6732e-11 | 6.7502e-12 | 7.2828e-12 | 2.0279e-10 | 7.664e-06 | 6.1685e-06 | 5.4516e-06 | 4.5919e-06 | 3.4961e-06 | 1.8752e-06 | 7.3974e-07 | 7.6032e-07 | 8.2647e-07 | 9.5769e-07 | 2.8843e-06 | 6.5178e-07 | 6.6882e-07 | 7.2343e-07 | 8.3231e-07 | 2.5752e-06 | 5.4751e-07 | 5.6031e-07 | 6.0123e-07 | 6.837e-07 | 2.1992e-06 | 4.1724e-07 | 4.2465e-07 | 4.4832e-07 | 4.9767e-07 | 1.7083e-06 | 2.3604e-07 | 2.3528e-07 | 2.3318e-07 | 2.3131e-07 | 9.3939e-07 | 0.39724 | 0.41044 | 0.4477 | 0.54797 | 0.9927 | 0.37956 | 0.39108 | 0.42386 | 0.5135 | 0.93086 | 0.36265 | 0.37241 | 0.40042 | 0.47885 | 0.86781 | 0.34929 | 0.35729 | 0.3801 | 0.44579 | 0.8006 | 0.34243 | 0.35069 | 0.37223 | 0.42346 | 0.7722 | 5.2617 | 0.00055869 | 2.1583e-05 | 2.1583e-05 | 2.1583e-05 | 2.1583e-05 | 2.1583e-05 | 2.1583e-05 | 2.1583e-05 | 2.1583e-05 | 1.1277e-05 | 0.13191 | 0.1279 | 0.11772 | 0.096445 | 0.050658 | 0.13764 | 0.13385 | 0.12406 | 0.10293 | 0.054579 | 0.14356 | 0.14009 | 0.13092 | 0.11027 | 0.059112 | 0.14858 | 0.14554 | 0.13745 | 0.1182 | 0.06467 | 0.15129 | 0.14804 | 0.14015 | 0.12417 | 0.067287 | 1.7761e-29 | 9.7576e-08 | 9.7248e-08 | 9.7291e-08 | 9.2364e-08 | 1.4611e-07 | 8.9709e-08 | 8.9523e-08 | 8.9747e-08 | 8.5667e-08 | 1.4055e-07 | 7.8601e-08 | 7.8492e-08 | 7.8714e-08 | 7.5393e-08 | 1.3e-07 | 6.1994e-08 | 6.1802e-08 | 6.1623e-08 | 5.8826e-08 | 1.1047e-07 | 3.571e-08 | 3.4831e-08 | 3.268e-08 | 2.8722e-08 | 6.3209e-08 | 9.5396e-33 | 2.0169e-06 | 24.0409 | 20874.0544 | 3.7764 | 0.10209
-32 | 0.0087765 | 7.7159e-05 | 2.1447e-08 | 656.5935 | 13.5003 | 13.5588 | 0.10551 | 9.2597e-06 | 1.4687e-05 | 1.5002e-05 | 3.0693e-05 | 6.8751e-08 | 0.28068 | 3.2106 | 0.00055885 | 0.00055962 | 25 | 0.96656 | 0.00053592 | 0 | 567.8479 | 8.4096e-07 | 2.9042e-05 | 3.2654e-05 | 0.066023 | 0.019308 | 0.00099748 | 0.0010361 | 0.0011556 | 0.0014099 | 0.0051568 | 0.00086282 | 0.00089468 | 0.00099323 | 0.0012058 | 0.004579 | 0.00070746 | 0.00073141 | 0.00080556 | 0.00096922 | 0.0038826 | 0.00052064 | 0.0005349 | 0.00057927 | 0.00068254 | 0.0029845 | 0.00027563 | 0.00027564 | 0.00027629 | 0.00028744 | 0.0016399 | 543.3928 | 547.3067 | 556.908 | 576.3156 | 614.5211 | 535.5424 | 539.3976 | 549.0412 | 569.0836 | 610.3005 | 524.8157 | 528.5386 | 538.1424 | 558.9739 | 604.1689 | 508.4614 | 511.8192 | 521.0344 | 542.7132 | 594.1029 | 476.6591 | 476.9752 | 479.2657 | 494.3512 | 577.9586 | 660.9942 | 6.3069e-13 | 6.3069e-13 | 6.3069e-13 | 3.1697e-10 | 8.2639e-09 | 1.6961e-12 | 1.6961e-12 | 1.6961e-12 | 1.6531e-10 | 5.8152e-09 | 3.8722e-12 | 3.8722e-12 | 3.8722e-12 | 3.8722e-12 | 3.5107e-09 | 8.2111e-12 | 8.2111e-12 | 4.8651e-12 | 5.6753e-12 | 1.5497e-09 | 1.6732e-11 | 1.6732e-11 | 6.7502e-12 | 7.2828e-12 | 4.6446e-10 | 1.4667e-05 | 6.4933e-06 | 5.762e-06 | 4.8811e-06 | 3.7479e-06 | 2.0471e-06 | 7.4605e-07 | 7.6668e-07 | 8.3286e-07 | 9.6367e-07 | 3.1841e-06 | 6.586e-07 | 6.7578e-07 | 7.3071e-07 | 8.4001e-07 | 2.8569e-06 | 5.5441e-07 | 5.6742e-07 | 6.0886e-07 | 6.9244e-07 | 2.458e-06 | 4.2345e-07 | 4.3107e-07 | 4.5535e-07 | 5.0632e-07 | 1.9317e-06 | 2.3995e-07 | 2.3915e-07 | 2.37e-07 | 2.3576e-07 | 1.0952e-06 | 0.37702 | 0.39065 | 0.42965 | 0.53885 | 1.0379 | 0.3565 | 0.36805 | 0.40141 | 0.49612 | 0.95708 | 0.33699 | 0.34646 | 0.37416 | 0.45469 | 0.87025 | 0.32095 | 0.32836 | 0.35011 | 0.41563 | 0.78464 | 0.31163 | 0.31904 | 0.33824 | 0.38606 | 0.7327 | 5.2617 | 0.00055885 | 2.2931e-05 | 2.2931e-05 | 2.2931e-05 | 2.2931e-05 | 2.2931e-05 | 2.2931e-05 | 2.2931e-05 | 2.2931e-05 | 1.1406e-05 | 0.1385 | 0.13399 | 0.12246 | 0.098087 | 0.04807 | 0.14583 | 0.14162 | 0.13062 | 0.1065 | 0.052859 | 0.1535 | 0.14969 | 0.13948 | 0.11597 | 0.058925 | 0.16038 | 0.15713 | 0.14827 | 0.12639 | 0.066119 | 0.16465 | 0.16124 | 0.15299 | 0.13548 | 0.071236 | 1.8278e-29 | 1.0333e-07 | 1.0273e-07 | 1.0199e-07 | 9.4524e-08 | 1.5306e-07 | 9.6045e-08 | 9.5704e-08 | 9.5443e-08 | 8.9459e-08 | 1.5101e-07 | 8.5101e-08 | 8.4936e-08 | 8.4923e-08 | 8.0302e-08 | 1.4484e-07 | 6.7914e-08 | 6.7736e-08 | 6.7512e-08 | 6.3995e-08 | 1.2772e-07 | 3.9507e-08 | 3.856e-08 | 3.6258e-08 | 3.194e-08 | 7.8019e-08 | 9.7957e-33 | 2.1826e-06 | 23.546 | 19742.8205 | 3.7511 | 0.11631
-31 | 0.0088643 | 7.4398e-05 | 2.267e-08 | 664.1646 | 14.1637 | 14.2269 | 0.20038 | 1.7587e-05 | 2.8018e-05 | 2.8618e-05 | 5.8711e-05 | 1.3151e-07 | 0.29796 | 3.5086 | 0.00055899 | 0.00055962 | 25 | 0.96438 | 0.00053464 | 0 | 570.184 | 6.8609e-07 | 3.0699e-05 | 3.4281e-05 | 0.068341 | 0.018535 | 0.00099597 | 0.0010355 | 0.0011575 | 0.0014169 | 0.0057033 | 0.00086119 | 0.00089394 | 0.00099482 | 0.001213 | 0.0050844 | 0.00070578 | 0.00073055 | 0.00080689 | 0.00097634 | 0.0043365 | 0.00051905 | 0.00053399 | 0.00058029 | 0.00068908 | 0.0033666 | 0.0002742 | 0.00027436 | 0.00027576 | 0.00029039 | 0.0019034 | 547.3186 | 551.6596 | 562.287 | 583.728 | 623.4441 | 538.8123 | 543.0857 | 553.7359 | 575.7373 | 619.4067 | 527.3629 | 531.5068 | 542.1365 | 564.9748 | 613.4236 | 510.1803 | 513.9759 | 524.2811 | 548.0927 | 603.0778 | 477.0614 | 477.5775 | 480.9056 | 499.4267 | 587.7633 | 668.8402 | 6.3069e-13 | 6.3069e-13 | 6.9931e-11 | 7.2284e-10 | 1.8052e-08 | 1.6961e-12 | 1.6961e-12 | 1.6961e-12 | 3.9334e-10 | 1.313e-08 | 3.8722e-12 | 3.8722e-12 | 3.8722e-12 | 1.5142e-10 | 8.5142e-09 | 8.2111e-12 | 8.2111e-12 | 4.8651e-12 | 5.6753e-12 | 3.8771e-09 | 1.6732e-11 | 1.6732e-11 | 6.7502e-12 | 7.2828e-12 | 1.1222e-09 | 2.7971e-05 | 6.8331e-06 | 6.0857e-06 | 5.1818e-06 | 4.0154e-06 | 2.2352e-06 | 7.5133e-07 | 7.7187e-07 | 8.377e-07 | 9.6633e-07 | 3.5058e-06 | 6.6474e-07 | 6.82e-07 | 7.3704e-07 | 8.459e-07 | 3.156e-06 | 5.6089e-07 | 5.741e-07 | 6.16e-07 | 7.0032e-07 | 2.7304e-06 | 4.2945e-07 | 4.373e-07 | 4.6223e-07 | 5.1483e-07 | 2.1716e-06 | 2.4375e-07 | 2.4293e-07 | 2.4081e-07 | 2.4047e-07 | 1.2673e-06 | 0.36228 | 0.37701 | 0.41997 | 0.54628 | 1.0817 | 0.33847 | 0.35049 | 0.38576 | 0.48981 | 1.0004 | 0.31628 | 0.32578 | 0.35405 | 0.43937 | 0.90493 | 0.29783 | 0.3049 | 0.32624 | 0.39307 | 0.78571 | 0.28672 | 0.29345 | 0.3109 | 0.35649 | 0.70785 | 5.2617 | 0.00055899 | 2.4351e-05 | 2.4351e-05 | 2.4351e-05 | 2.4351e-05 | 2.4351e-05 | 2.4351e-05 | 2.4351e-05 | 2.4351e-05 | 1.152e-05 | 0.1437 | 0.1385 | 0.12515 | 0.096746 | 0.045755 | 0.15289 | 0.14812 | 0.13558 | 0.10785 | 0.050201 | 0.16249 | 0.15825 | 0.14676 | 0.11987 | 0.056372 | 0.17137 | 0.16787 | 0.15805 | 0.13322 | 0.066021 | 0.17716 | 0.17361 | 0.16499 | 0.14584 | 0.073927 | 7.7781e-29 | 1.0796e-07 | 1.069e-07 | 1.0484e-07 | 9.3489e-08 | 1.6041e-07 | 1.0163e-07 | 1.0102e-07 | 9.9926e-08 | 9.1229e-08 | 1.5843e-07 | 9.114e-08 | 9.0852e-08 | 9.0401e-08 | 8.3944e-08 | 1.5392e-07 | 7.3593e-08 | 7.3408e-08 | 7.3055e-08 | 6.8584e-08 | 1.4337e-07 | 4.3184e-08 | 4.2176e-08 | 3.9731e-08 | 3.5069e-08 | 9.3684e-08 | 4.1585e-32 | 2.322e-06 | 23.0427 | 18919.1903 | 3.7259 | 0.13081
-30 | 0.0089521 | 7.1711e-05 | 2.395e-08 | 671.8786 | 14.8756 | 14.9339 | 0.3806 | 3.3404e-05 | 5.319e-05 | 5.4332e-05 | 0.0001119 | 2.5065e-07 | 0.31632 | 3.8249 | 0.0005591 | 0.00055962 | 25 | 0.96202 | 0.00053326 | 0 | 571.6686 | 5.5799e-07 | 3.2292e-05 | 3.5847e-05 | 0.070582 | 0.017849 | 0.00099493 | 0.0010356 | 0.0011602 | 0.0014234 | 0.0062904 | 0.0008599 | 0.00089367 | 0.00099721 | 0.0012202 | 0.005628 | 0.00070435 | 0.00073005 | 0.00080886 | 0.00098406 | 0.0048262 | 0.00051762 | 0.00053333 | 0.00058181 | 0.0006964 | 0.0037824 | 0.00027281 | 0.00027316 | 0.00027555 | 0.00029413 | 0.002195 | 551.8136 | 556.6807 | 568.5674 | 591.8365 | 632.4344 | 542.5114 | 547.2703 | 559.0836 | 583.3692 | 628.5316 | 530.2381 | 534.8557 | 546.6183 | 571.627 | 622.8245 | 512.1434 | 516.4214 | 527.8919 | 553.9253 | 612.6493 | 477.5706 | 478.3647 | 482.9753 | 505.0421 | 597.6663 | 676.811 | 6.3069e-13 | 6.3069e-13 | 2.1613e-10 | 1.6101e-09 | 3.9331e-08 | 1.6961e-12 | 1.6961e-12 | 1.6961e-12 | 8.791e-10 | 2.9248e-08 | 3.8722e-12 | 3.8722e-12 | 3.8722e-12 | 3.6833e-10 | 1.9081e-08 | 8.2111e-12 | 8.2111e-12 | 4.8651e-12 | 5.6753e-12 | 9.1687e-09 | 1.6732e-11 | 1.6732e-11 | 6.7502e-12 | 7.2828e-12 | 2.7774e-09 | 5.3088e-05 | 7.1875e-06 | 6.4251e-06 | 5.4984e-06 | 4.2966e-06 | 2.4397e-06 | 7.5523e-07 | 7.7543e-07 | 8.4004e-07 | 9.6633e-07 | 3.8505e-06 | 6.7004e-07 | 6.8727e-07 | 7.4205e-07 | 8.4857e-07 | 3.4772e-06 | 5.6692e-07 | 5.8028e-07 | 6.2252e-07 | 7.0684e-07 | 3.0218e-06 | 4.3524e-07 | 4.4335e-07 | 4.6896e-07 | 5.2305e-07 | 2.426e-06 | 2.4747e-07 | 2.4665e-07 | 2.4462e-07 | 2.4553e-07 | 1.4555e-06 | 0.35315 | 0.37009 | 0.42057 | 0.56541 | 1.1263 | 0.3249 | 0.33795 | 0.37707 | 0.49812 | 1.0429 | 0.29956 | 0.3094 | 0.33928 | 0.43268 | 0.94679 | 0.27866 | 0.2856 | 0.30714 | 0.37699 | 0.81037 | 0.26609 | 0.27225 | 0.28843 | 0.33285 | 0.69661 | 5.2617 | 0.0005591 | 2.5847e-05 | 2.5847e-05 | 2.5847e-05 | 2.5847e-05 | 2.5847e-05 | 2.5847e-05 | 2.5847e-05 | 2.1997e-05 | 1.065e-05 | 0.1471 | 0.1409 | 0.12498 | 0.093435 | 0.043573 | 0.15864 | 0.15311 | 0.13848 | 0.10608 | 0.047798 | 0.1705 | 0.1657 | 0.15256 | 0.12164 | 0.053524 | 0.18159 | 0.17776 | 0.16678 | 0.13851 | 0.06381 | 0.18894 | 0.18527 | 0.17624 | 0.15522 | 0.075201 | 7.7833e-29 | 1.1109e-07 | 1.0926e-07 | 1.0499e-07 | 9.0289e-08 | 1.6778e-07 | 1.0629e-07 | 1.0522e-07 | 1.0276e-07 | 9.0013e-08 | 1.662e-07 | 9.6658e-08 | 9.6153e-08 | 9.4971e-08 | 8.598e-08 | 1.6174e-07 | 7.9037e-08 | 7.8812e-08 | 7.8214e-08 | 7.2447e-08 | 1.548e-07 | 4.6759e-08 | 4.5697e-08 | 4.3113e-08 | 3.8112e-08 | 1.0945e-07 | 4.1505e-32 | 2.4358e-06 | 22.5195 | 18349.8196 | 3.6925 | 0.14557
-29 | 0.0090398 | 6.9098e-05 | 2.5288e-08 | 679.7284 | 15.6268 | 15.6815 | 0.72167 | 6.3338e-05 | 0.00010067 | 0.00010283 | 0.00021257 | 4.7613e-07 | 0.33648 | 4.1614 | 0.00055919 | 0.00055962 | 25 | 0.95947 | 0.00053177 | 0 | 572.3245 | 4.5715e-07 | 3.3828e-05 | 3.736e-05 | 0.072754 | 0.017234 | 0.00099455 | 0.0010364 | 0.0011633 | 0.0014293 | 0.0069189 | 0.00085902 | 0.00089397 | 0.0010003 | 0.0012268 | 0.0062114 | 0.00070322 | 0.00072996 | 0.00081153 | 0.00099185 | 0.0053525 | 0.00051638 | 0.00053296 | 0.00058384 | 0.00070439 | 0.0042323 | 0.00027145 | 0.00027209 | 0.00027572 | 0.00029878 | 0.0025153 | 557.1339 | 562.7665 | 575.6505 | 599.9792 | 641.4984 | 546.7299 | 552.0717 | 565.2747 | 591.7133 | 637.7153 | 533.4761 | 538.6296 | 551.6623 | 579.0979 | 632.2105 | 514.3586 | 519.1642 | 531.8819 | 560.2577 | 622.6165 | 478.1914 | 479.36 | 485.515 | 511.1756 | 607.7767 | 684.8969 | 6.3069e-13 | 6.8955e-11 | 5.2528e-10 | 3.5291e-09 | 8.4021e-08 | 1.6961e-12 | 1.6961e-12 | 1.8966e-10 | 1.935e-09 | 6.5273e-08 | 3.8722e-12 | 3.8722e-12 | 3.8722e-12 | 8.3394e-10 | 4.2978e-08 | 8.2111e-12 | 8.2111e-12 | 4.8651e-12 | 5.6753e-12 | 2.1257e-08 | 1.6732e-11 | 1.6732e-11 | 6.7502e-12 | 7.2828e-12 | 6.8515e-09 | 0.00010044 | 7.5578e-06 | 6.7797e-06 | 5.8318e-06 | 4.5918e-06 | 2.6598e-06 | 7.5701e-07 | 7.7619e-07 | 8.4004e-07 | 9.6633e-07 | 4.2182e-06 | 6.7425e-07 | 6.9123e-07 | 7.4502e-07 | 8.4857e-07 | 3.8206e-06 | 5.7241e-07 | 5.8586e-07 | 6.2817e-07 | 7.1105e-07 | 3.3343e-06 | 4.4084e-07 | 4.4921e-07 | 4.7549e-07 | 5.3073e-07 | 2.6956e-06 | 2.5112e-07 | 2.5031e-07 | 2.4849e-07 | 2.5099e-07 | 1.6589e-06 | 0.35118 | 0.37256 | 0.42975 | 0.58334 | 1.1723 | 0.31571 | 0.33069 | 0.37654 | 0.51703 | 1.0863 | 0.28624 | 0.29683 | 0.32963 | 0.43602 | 0.98745 | 0.26259 | 0.26961 | 0.29196 | 0.36678 | 0.85278 | 0.24868 | 0.25438 | 0.26968 | 0.31396 | 0.70038 | 5.2617 | 0.00055919 | 2.7421e-05 | 2.7421e-05 | 2.7421e-05 | 2.7421e-05 | 2.7421e-05 | 2.7421e-05 | 2.7421e-05 | 2.3203e-05 | 1.0727e-05 | 0.14785 | 0.14004 | 0.12244 | 0.090507 | 0.04149 | 0.16275 | 0.15614 | 0.13866 | 0.10223 | 0.045521 | 0.17742 | 0.17188 | 0.15659 | 0.12075 | 0.050973 | 0.19109 | 0.18683 | 0.17438 | 0.14207 | 0.060285 | 0.20009 | 0.1963 | 0.18679 | 0.16356 | 0.07477 | 7.7839e-29 | 1.1193e-07 | 1.0869e-07 | 1.0285e-07 | 8.746e-08 | 1.7502e-07 | 1.0974e-07 | 1.0793e-07 | 1.0331e-07 | 8.6748e-08 | 1.7392e-07 | 1.0156e-07 | 1.007e-07 | 9.8364e-08 | 8.5857e-08 | 1.6996e-07 | 8.4238e-08 | 8.3924e-08 | 8.2919e-08 | 7.5402e-08 | 1.625e-07 | 5.0246e-08 | 4.9137e-08 | 4.6415e-08 | 4.1052e-08 | 1.2404e-07 | 4.1392e-32 | 2.5239e-06 | 21.9782 | 17805.3173 | 3.6553 | 0.16054
-28 | 0.0091276 | 6.6562e-05 | 2.6685e-08 | 687.7048 | 16.4101 | 16.4716 | 1.3679 | 0.00012005 | 0.00019006 | 0.00019414 | 0.00040262 | 9.0184e-07 | 0.35553 | 4.5169 | 0.00055926 | 0.00055962 | 25 | 0.95674 | 0.00053018 | 0 | 570.3324 | 3.7899e-07 | 3.5314e-05 | 3.8824e-05 | 0.074863 | 0.01668 | 0.00099471 | 0.0010374 | 0.0011662 | 0.001435 | 0.0075899 | 0.00085868 | 0.00089495 | 0.0010037 | 0.0012327 | 0.0068358 | 0.00070242 | 0.00073036 | 0.00081501 | 0.00099895 | 0.0059176 | 0.00051534 | 0.0005329 | 0.00058643 | 0.00071276 | 0.0047164 | 0.00027016 | 0.00027116 | 0.00027635 | 0.00030444 | 0.0028651 | 563.177 | 569.1537 | 582.8393 | 608.2119 | 650.6304 | 551.642 | 557.7314 | 572.5018 | 600.0473 | 646.9673 | 537.1336 | 542.9045 | 557.4179 | 587.8511 | 641.6407 | 516.842 | 522.2237 | 536.2833 | 567.155 | 632.4881 | 478.9356 | 480.5946 | 488.5669 | 517.8205 | 618.3323 | 693.0915 | 4.512e-11 | 2.4453e-10 | 1.1815e-09 | 7.3804e-09 | 1.8285e-07 | 1.6961e-12 | 1.6961e-12 | 4.9702e-10 | 4.1358e-09 | 1.3964e-07 | 3.8722e-12 | 3.8722e-12 | 3.8722e-12 | 1.8048e-09 | 9.3498e-08 | 8.2111e-12 | 8.2111e-12 | 4.8651e-12 | 5.0102e-10 | 4.7945e-08 | 1.6732e-11 | 1.6732e-11 | 6.7502e-12 | 7.2828e-12 | 1.6067e-08 | 0.00018956 | 7.9493e-06 | 7.1506e-06 | 6.1801e-06 | 4.9056e-06 | 2.8934e-06 | 7.5701e-07 | 7.7619e-07 | 8.4004e-07 | 9.6633e-07 | 4.6097e-06 | 6.7692e-07 | 6.9321e-07 | 7.4502e-07 | 8.4857e-07 | 4.1869e-06 | 5.7723e-07 | 5.9065e-07 | 6.3259e-07 | 7.1105e-07 | 3.6686e-06 | 4.4622e-07 | 4.5485e-07 | 4.8176e-07 | 5.3749e-07 | 2.9852e-06 | 2.5472e-07 | 2.5395e-07 | 2.5246e-07 | 2.5691e-07 | 1.8753e-06 | 0.35492 | 0.37762 | 0.43879 | 0.60118 | 1.2193 | 0.31162 | 0.33008 | 0.38569 | 0.53446 | 1.1313 | 0.27604 | 0.28794 | 0.32577 | 0.45569 | 1.0291 | 0.24905 | 0.25638 | 0.28022 | 0.36218 | 0.89305 | 0.23377 | 0.23909 | 0.25391 | 0.29922 | 0.72614 | 5.2617 | 0.00055926 | 2.9079e-05 | 2.9079e-05 | 2.9079e-05 | 2.9079e-05 | 2.9079e-05 | 2.9079e-05 | 2.9079e-05 | 2.0282e-05 | 1.0787e-05 | 0.14643 | 0.13829 | 0.12002 | 0.087753 | 0.039512 | 0.16465 | 0.15639 | 0.1356 | 0.098896 | 0.04334 | 0.18308 | 0.1765 | 0.15826 | 0.11572 | 0.048555 | 0.19984 | 0.19501 | 0.18072 | 0.14373 | 0.057226 | 0.21066 | 0.20677 | 0.19661 | 0.17067 | 0.071929 | 7.7833e-29 | 1.1085e-07 | 1.0734e-07 | 1.0082e-07 | 8.4799e-08 | 1.8214e-07 | 1.1146e-07 | 1.0841e-07 | 1.0102e-07 | 8.3921e-08 | 1.8146e-07 | 1.0568e-07 | 1.0425e-07 | 1.0011e-07 | 8.2284e-08 | 1.7813e-07 | 8.9171e-08 | 8.8698e-08 | 8.7064e-08 | 7.7254e-08 | 1.7083e-07 | 5.3659e-08 | 5.2508e-08 | 4.9636e-08 | 4.3847e-08 | 1.3489e-07 | 4.1266e-32 | 2.5902e-06 | 21.4314 | 17263.265 | 3.6154 | 0.1757
-27 | 0.0092154 | 6.4103e-05 | 2.8144e-08 | 695.7951 | 17.2493 | 17.3057 | 2.6063 | 0.00022874 | 0.00035921 | 0.00036691 | 0.00076184 | 1.7064e-06 | 0.37626 | 4.8932 | 0.00055931 | 0.00055962 | 25 | 0.9538 | 0.00052848 | 0 | 571.5518 | 3.2136e-07 | 3.6753e-05 | 4.0243e-05 | 0.076915 | 0.016176 | 0.00099503 | 0.0010385 | 0.0011692 | 0.0014404 | 0.0083046 | 0.000859 | 0.00089641 | 0.0010068 | 0.0012383 | 0.0075024 | 0.00070203 | 0.00073135 | 0.00081898 | 0.0010047 | 0.006523 | 0.00051454 | 0.00053319 | 0.00058962 | 0.00072104 | 0.0052366 | 0.00026894 | 0.00027042 | 0.00027737 | 0.00031182 | 0.0032444 | 569.348 | 575.683 | 590.1443 | 616.5275 | 659.8239 | 557.6459 | 564.2199 | 579.7868 | 608.4521 | 656.2789 | 541.2988 | 547.8063 | 564.0659 | 596.4085 | 651.1329 | 519.6156 | 525.628 | 541.1477 | 574.7563 | 642.3138 | 479.8204 | 482.1038 | 491.9818 | 525.6104 | 629.3222 | 701.3865 | 2.2673e-10 | 6.3012e-10 | 2.6102e-09 | 1.5609e-08 | 4.003e-07 | 1.6961e-12 | 1.5636e-10 | 1.1729e-09 | 9.0284e-09 | 3.1001e-07 | 3.8722e-12 | 3.8722e-12 | 3.6619e-10 | 4.0699e-09 | 2.1211e-07 | 8.2111e-12 | 8.2111e-12 | 4.8651e-12 | 1.1188e-09 | 1.113e-07 | 1.6732e-11 | 1.6732e-11 | 6.7502e-12 | 7.2828e-12 | 3.8567e-08 | 0.00035811 | 8.365e-06 | 7.5403e-06 | 6.5467e-06 | 5.2375e-06 | 3.1388e-06 | 7.5701e-07 | 7.7619e-07 | 8.4004e-07 | 9.6633e-07 | 5.0254e-06 | 6.7692e-07 | 6.9321e-07 | 7.4502e-07 | 8.4857e-07 | 4.5766e-06 | 5.8118e-07 | 5.9435e-07 | 6.3498e-07 | 7.1105e-07 | 4.0252e-06 | 4.5136e-07 | 4.6023e-07 | 4.8762e-07 | 5.4259e-07 | 3.2957e-06 | 2.5826e-07 | 2.5757e-07 | 2.5655e-07 | 2.6336e-07 | 2.1031e-06 | 0.35888 | 0.38296 | 0.44795 | 0.61894 | 1.2673 | 0.31509 | 0.33549 | 0.3944 | 0.55171 | 1.1774 | 0.26902 | 0.28311 | 0.32858 | 0.47218 | 1.0726 | 0.23766 | 0.24557 | 0.27172 | 0.36404 | 0.93236 | 0.22082 | 0.22587 | 0.2404 | 0.28963 | 0.77788 | 5.2617 | 0.00055931 | 3.0828e-05 | 3.0828e-05 | 3.0828e-05 | 3.0828e-05 | 3.0828e-05 | 3.0828e-05 | 3.0828e-05 | 2.1226e-05 | 9.9875e-06 | 0.14494 | 0.1365 | 0.11766 | 0.085152 | 0.037639 | 0.16304 | 0.15412 | 0.1328 | 0.095785 | 0.041266 | 0.18718 | 0.17912 | 0.15704 | 0.11179 | 0.046223 | 0.2078 | 0.20221 | 0.18558 | 0.14306 | 0.054479 | 0.22073 | 0.2167 | 0.20583 | 0.17561 | 0.06675 | 7.782e-29 | 1.0972e-07 | 1.0595e-07 | 9.8835e-08 | 8.2285e-08 | 1.8915e-07 | 1.1036e-07 | 1.0684e-07 | 9.8937e-08 | 8.128e-08 | 1.8886e-07 | 1.0878e-07 | 1.0646e-07 | 9.9715e-08 | 7.9491e-08 | 1.8606e-07 | 9.3792e-08 | 9.3061e-08 | 9.0495e-08 | 7.7621e-08 | 1.7954e-07 | 5.7007e-08 | 5.5816e-08 | 5.2806e-08 | 4.6248e-08 | 1.4038e-07 | 4.1127e-32 | 2.6395e-06 | 20.8899 | 16744.1805 | 3.5742 | 0.19103
-26 | 0.0093031 | 6.1722e-05 | 2.9665e-08 | 703.9786 | 18.147 | 18.1854 | 5.0235 | 0.00044089 | 0.00068364 | 0.00069818 | 0.0014455 | 3.2377e-06 | 0.39867 | 5.2918 | 0.00055935 | 0.00055962 | 25 | 0.95067 | 0.00052667 | 0 | 573.2052 | 2.7585e-07 | 3.815e-05 | 4.1623e-05 | 0.078913 | 0.015715 | 0.0009955 | 0.0010397 | 0.0011721 | 0.0014457 | 0.0090642 | 0.00085952 | 0.00089793 | 0.0010099 | 0.0012437 | 0.0082124 | 0.00070218 | 0.00073295 | 0.00082275 | 0.0010099 | 0.0071699 | 0.00051402 | 0.0005339 | 0.00059352 | 0.00072857 | 0.0057948 | 0.00026782 | 0.00026985 | 0.00027867 | 0.00032151 | 0.003652 | 575.6415 | 582.3412 | 597.5556 | 624.9171 | 669.069 | 563.7926 | 570.8255 | 587.1869 | 616.9197 | 665.6391 | 546.1251 | 553.5409 | 571.5861 | 604.9605 | 660.6684 | 522.7085 | 529.4183 | 546.5748 | 583.5363 | 652.1419 | 480.8634 | 483.8405 | 495.5583 | 534.975 | 639.7565 | 709.7687 | 6.2087e-10 | 1.4425e-09 | 5.5563e-09 | 3.0645e-08 | 8.6063e-07 | 9.1698e-11 | 4.7565e-10 | 2.6159e-09 | 1.9042e-08 | 6.7483e-07 | 3.8722e-12 | 3.8722e-12 | 8.8075e-10 | 8.9121e-09 | 4.7043e-07 | 8.2111e-12 | 8.2111e-12 | 4.8651e-12 | 2.4892e-09 | 2.5638e-07 | 1.6732e-11 | 1.6732e-11 | 6.7502e-12 | 7.2828e-12 | 9.1984e-08 | 0.00068121 | 8.8056e-06 | 7.9541e-06 | 6.9312e-06 | 5.5863e-06 | 3.4033e-06 | 7.5701e-07 | 7.7619e-07 | 8.4004e-07 | 9.6633e-07 | 5.4661e-06 | 6.7692e-07 | 6.9321e-07 | 7.4502e-07 | 8.4857e-07 | 4.9904e-06 | 5.8393e-07 | 5.964e-07 | 6.3498e-07 | 7.1105e-07 | 4.4048e-06 | 4.5622e-07 | 4.6527e-07 | 4.929e-07 | 5.4441e-07 | 3.6275e-06 | 2.6177e-07 | 2.6121e-07 | 2.6083e-07 | 2.7039e-07 | 2.3491e-06 | 0.36308 | 0.38855 | 0.45723 | 0.63667 | 1.316 | 0.31888 | 0.341 | 0.40328 | 0.56882 | 1.2246 | 0.26571 | 0.28326 | 0.33781 | 0.48782 | 1.1173 | 0.2282 | 0.23702 | 0.26676 | 0.37716 | 0.97228 | 0.20946 | 0.21426 | 0.22853 | 0.28578 | 0.82321 | 5.2617 | 0.00055935 | 3.2681e-05 | 3.2681e-05 | 3.2681e-05 | 3.2681e-05 | 3.2681e-05 | 3.2681e-05 | 3.2681e-05 | 1.7819e-05 | 1.0028e-05 | 0.14341 | 0.13467 | 0.11535 | 0.082686 | 0.035869 | 0.16131 | 0.15186 | 0.13005 | 0.092865 | 0.039299 | 0.18917 | 0.17904 | 0.15316 | 0.10828 | 0.044 | 0.21488 | 0.20826 | 0.18854 | 0.13845 | 0.051901 | 0.23035 | 0.2262 | 0.21463 | 0.17767 | 0.062707 | 7.7796e-29 | 1.0856e-07 | 1.0453e-07 | 9.6896e-08 | 7.9902e-08 | 1.9606e-07 | 1.0919e-07 | 1.0527e-07 | 9.6888e-08 | 7.8802e-08 | 1.9612e-07 | 1.1046e-07 | 1.0678e-07 | 9.7254e-08 | 7.6993e-08 | 1.9381e-07 | 9.8032e-08 | 9.6899e-08 | 9.293e-08 | 7.5374e-08 | 1.8827e-07 | 6.03e-08 | 5.9085e-08 | 5.5981e-08 | 4.8039e-08 | 1.473e-07 | 4.0973e-32 | 2.6797e-06 | 20.3591 | 16257.0303 | 3.532 | 0.20648
-25 | 0.0093909 | 5.9421e-05 | 3.1249e-08 | 712.2388 | 19.0852 | 19.1118 | 9.8957 | 0.0008685 | 0.0013224 | 0.0013502 | 0.0027679 | 6.1999e-06 | 0.42181 | 5.7136 | 0.00055938 | 0.00055962 | 25 | 0.94733 | 0.00052474 | 0 | 577.5079 | 2.3916e-07 | 3.9509e-05 | 4.2965e-05 | 0.080862 | 0.015292 | 0.00099612 | 0.0010411 | 0.0011751 | 0.0014508 | 0.0098698 | 0.00086023 | 0.00089954 | 0.001013 | 0.0012488 | 0.0089671 | 0.000703 | 0.00073488 | 0.00082615 | 0.001015 | 0.0078595 | 0.00051383 | 0.00053509 | 0.00059803 | 0.00073468 | 0.0063928 | 0.00026681 | 0.00026952 | 0.00028062 | 0.00033091 | 0.0040924 | 582.0497 | 589.1151 | 605.0617 | 633.3699 | 678.3534 | 570.0703 | 577.5419 | 594.6863 | 625.4429 | 675.0354 | 551.9794 | 560.1923 | 579.1065 | 613.5722 | 670.2342 | 526.1626 | 533.6567 | 552.6571 | 592.7001 | 661.9982 | 482.0787 | 485.882 | 499.707 | 543.1744 | 650.1271 | 718.2231 | 1.4564e-09 | 3.1045e-09 | 1.1535e-08 | 6.1213e-08 | 1.8528e-06 | 3.8375e-10 | 1.1567e-09 | 5.6306e-09 | 3.7985e-08 | 1.4724e-06 | 3.8722e-12 | 3.8722e-12 | 2.0033e-09 | 1.9102e-08 | 1.0467e-06 | 8.2111e-12 | 8.2111e-12 | 4.8651e-12 | 5.5694e-09 | 5.8513e-07 | 1.6732e-11 | 1.6732e-11 | 6.7502e-12 | 7.2828e-12 | 2.1889e-07 | 0.0013171 | 9.2719e-06 | 8.3927e-06 | 7.3351e-06 | 5.9537e-06 | 3.6877e-06 | 7.5701e-07 | 7.7619e-07 | 8.4004e-07 | 9.6633e-07 | 5.9323e-06 | 6.7692e-07 | 6.9321e-07 | 7.4502e-07 | 8.4857e-07 | 5.429e-06 | 5.8461e-07 | 5.964e-07 | 6.3498e-07 | 7.1105e-07 | 4.8081e-06 | 4.6072e-07 | 4.6987e-07 | 4.9725e-07 | 5.4441e-07 | 3.9814e-06 | 2.6526e-07 | 2.6488e-07 | 2.6528e-07 | 2.7814e-07 | 2.6141e-06 | 0.36749 | 0.39435 | 0.46662 | 0.65441 | 1.3654 | 0.32295 | 0.34666 | 0.41229 | 0.58587 | 1.2726 | 0.26779 | 0.28868 | 0.34642 | 0.50354 | 1.1632 | 0.22057 | 0.23077 | 0.26557 | 0.3945 | 1.0139 | 0.19939 | 0.20404 | 0.21865 | 0.27913 | 0.86666 | 5.2617 | 0.00055938 | 3.4641e-05 | 3.4641e-05 | 3.4641e-05 | 3.4641e-05 | 3.4641e-05 | 3.4641e-05 | 3.4641e-05 | 1.8472e-05 | 1.0061e-05 | 0.14182 | 0.13281 | 0.11309 | 0.080341 | 0.034197 | 0.15949 | 0.14961 | 0.12736 | 0.090108 | 0.037438 | 0.18791 | 0.17611 | 0.1497 | 0.10495 | 0.04189 | 0.22093 | 0.21292 | 0.18926 | 0.13277 | 0.049415 | 0.23957 | 0.23522 | 0.22251 | 0.18133 | 0.059201 | 7.7748e-29 | 1.0736e-07 | 1.0309e-07 | 9.5001e-08 | 7.7636e-08 | 2.0287e-07 | 1.0796e-07 | 1.0371e-07 | 9.4886e-08 | 7.6463e-08 | 2.0325e-07 | 1.0986e-07 | 1.0503e-07 | 9.5059e-08 | 7.4623e-08 | 2.0141e-07 | 1.0179e-07 | 1.0004e-07 | 9.411e-08 | 7.2279e-08 | 1.9674e-07 | 6.3548e-08 | 6.2306e-08 | 5.9029e-08 | 5.0435e-08 | 1.5476e-07 | 4.0798e-32 | 2.7132e-06 | 19.8402 | 15801.0177 | 3.4897 | 0.22203
-24 | 0.0094787 | 5.7202e-05 | 3.2897e-08 | 720.5652 | 20.065 | 20.0861 | 20.1559 | 0.001769 | 0.0026308 | 0.0026848 | 0.0053987 | 1.2093e-05 | 0.44179 | 6.1554 | 0.00055941 | 0.00055962 | 25 | 0.94377 | 0.00052269 | 0 | 580.8003 | 2.0656e-07 | 4.0832e-05 | 4.4273e-05 | 0.082765 | 0.014902 | 0.0009969 | 0.0010426 | 0.0011781 | 0.0014557 | 0.010723 | 0.00086112 | 0.00090124 | 0.0010162 | 0.0012537 | 0.0097681 | 0.00070415 | 0.00073679 | 0.00082949 | 0.0010199 | 0.0085935 | 0.00051404 | 0.00053682 | 0.00060269 | 0.00073957 | 0.0070326 | 0.00026594 | 0.00026947 | 0.00028328 | 0.00034017 | 0.004567 | 588.5701 | 595.9991 | 612.6583 | 641.883 | 687.6738 | 576.4742 | 584.3677 | 602.2784 | 634.0208 | 684.4642 | 558.2513 | 566.9323 | 586.7127 | 622.2365 | 679.8267 | 530.0446 | 538.4337 | 559.4965 | 601.5665 | 671.8794 | 483.499 | 488.2505 | 504.5253 | 550.5823 | 660.4124 | 726.7441 | 3.1355e-09 | 6.2704e-09 | 2.2935e-08 | 1.2044e-07 | 3.9639e-06 | 9.7338e-10 | 2.5351e-09 | 1.1716e-08 | 7.5219e-08 | 3.191e-06 | 3.8722e-12 | 5.9689e-10 | 4.2873e-09 | 3.831e-08 | 2.3123e-06 | 8.2111e-12 | 8.2111e-12 | 4.8651e-12 | 1.2232e-08 | 1.3342e-06 | 1.6732e-11 | 1.6732e-11 | 6.7502e-12 | 7.2828e-12 | 5.1835e-07 | 0.0026192 | 9.7646e-06 | 8.857e-06 | 7.7631e-06 | 6.3415e-06 | 3.9926e-06 | 7.5701e-07 | 7.7619e-07 | 8.4004e-07 | 9.6633e-07 | 6.4251e-06 | 6.7692e-07 | 6.9321e-07 | 7.4502e-07 | 8.4857e-07 | 5.8933e-06 | 5.8461e-07 | 5.964e-07 | 6.3498e-07 | 7.1105e-07 | 5.236e-06 | 4.6476e-07 | 4.7384e-07 | 5.001e-07 | 5.4441e-07 | 4.3584e-06 | 2.6874e-07 | 2.6859e-07 | 2.6996e-07 | 2.8642e-07 | 2.8989e-06 | 0.37213 | 0.40037 | 0.47614 | 0.67219 | 1.4154 | 0.32727 | 0.35247 | 0.42143 | 0.60292 | 1.3214 | 0.27186 | 0.29408 | 0.35506 | 0.51928 | 1.21 | 0.21481 | 0.22696 | 0.26843 | 0.40884 | 1.0572 | 0.1904 | 0.19502 | 0.21033 | 0.27143 | 0.90797 | 5.2617 | 0.00055941 | 3.6719e-05 | 3.6719e-05 | 3.6719e-05 | 3.6719e-05 | 3.6719e-05 | 3.6719e-05 | 3.6719e-05 | 1.9164e-05 | 1.0092e-05 | 0.14018 | 0.13094 | 0.11088 | 0.078104 | 0.032618 | 0.1576 | 0.14736 | 0.12474 | 0.087492 | 0.035679 | 0.1855 | 0.17328 | 0.14638 | 0.10179 | 0.039891 | 0.22573 | 0.21585 | 0.18753 | 0.12838 | 0.047026 | 0.2484 | 0.24379 | 0.22959 | 0.18576 | 0.056157 | 7.7652e-29 | 1.0612e-07 | 1.0163e-07 | 9.3148e-08 | 7.5475e-08 | 2.0957e-07 | 1.0668e-07 | 1.0215e-07 | 9.2932e-08 | 7.4243e-08 | 2.1027e-07 | 1.0845e-07 | 1.0335e-07 | 9.2945e-08 | 7.2375e-08 | 2.0887e-07 | 1.0491e-07 | 1.0228e-07 | 9.3783e-08 | 6.9889e-08 | 2.0496e-07 | 6.6755e-08 | 6.548e-08 | 6.198e-08 | 5.3204e-08 | 1.628e-07 | 4.0588e-32 | 2.7442e-06 | 19.3277 | 15505.4673 | 3.4488 | 0.2377
-23 | 0.0095664 | 5.5064e-05 | 3.4608e-08 | 728.9375 | 21.0892 | 21.1088 | 42.7908 | 0.0037556 | 0.0054428 | 0.0055508 | 0.010842 | 2.4284e-05 | 0.4679 | 6.6233 | 0.00055944 | 0.00055962 | 25 | 0.93999 | 0.00052053 | 0 | 585.3242 | 1.7689e-07 | 4.2122e-05 | 4.5549e-05 | 0.084625 | 0.01454 | 0.00099782 | 0.0010442 | 0.0011811 | 0.0014605 | 0.011625 | 0.00086218 | 0.00090303 | 0.0010193 | 0.0012585 | 0.010616 | 0.00070545 | 0.0007388 | 0.00083278 | 0.0010246 | 0.0093726 | 0.00051472 | 0.00053916 | 0.00060686 | 0.00074407 | 0.0077146 | 0.00026524 | 0.00026979 | 0.00028684 | 0.00034907 | 0.0050763 | 595.1866 | 602.974 | 620.3254 | 650.4364 | 697.008 | 582.9867 | 591.2864 | 609.9428 | 642.6348 | 693.9031 | 564.646 | 573.7758 | 594.3866 | 630.9341 | 689.4235 | 534.4428 | 543.8891 | 567.4602 | 610.3876 | 681.755 | 485.1573 | 491.0257 | 510.1224 | 557.2816 | 670.5729 | 735.3094 | 6.4473e-09 | 1.2917e-08 | 4.4235e-08 | 2.3158e-07 | 8.4666e-06 | 2.2512e-09 | 5.4562e-09 | 2.2802e-08 | 1.4774e-07 | 6.8907e-06 | 3.2021e-10 | 1.4575e-09 | 9.2506e-09 | 7.6936e-08 | 5.0815e-06 | 8.2111e-12 | 8.2111e-12 | 1.9658e-09 | 2.6177e-08 | 3.0254e-06 | 1.6732e-11 | 1.6732e-11 | 6.7502e-12 | 7.2828e-12 | 1.2266e-06 | 0.0054175 | 1.0284e-05 | 9.3473e-06 | 8.2159e-06 | 6.7482e-06 | 4.3183e-06 | 7.5701e-07 | 7.7619e-07 | 8.4004e-07 | 9.6633e-07 | 6.9446e-06 | 6.7692e-07 | 6.9321e-07 | 7.4502e-07 | 8.4857e-07 | 6.3836e-06 | 5.8461e-07 | 5.964e-07 | 6.3498e-07 | 7.1105e-07 | 5.6889e-06 | 4.6817e-07 | 4.7688e-07 | 5.001e-07 | 5.4441e-07 | 4.7586e-06 | 2.7221e-07 | 2.7237e-07 | 2.749e-07 | 2.9484e-07 | 3.204e-06 | 0.37699 | 0.40658 | 0.48577 | 0.69 | 1.4659 | 0.33184 | 0.35844 | 0.43067 | 0.61998 | 1.3709 | 0.27615 | 0.29965 | 0.36373 | 0.53506 | 1.2577 | 0.21111 | 0.22609 | 0.27755 | 0.42257 | 1.1017 | 0.18234 | 0.18708 | 0.20362 | 0.26393 | 0.94698 | 5.2617 | 0.00055944 | 3.8914e-05 | 3.8914e-05 | 3.8914e-05 | 3.8914e-05 | 3.8914e-05 | 3.8914e-05 | 3.8914e-05 | 1.5138e-05 | 1.0119e-05 | 0.13851 | 0.12905 | 0.10873 | 0.075968 | 0.031128 | 0.15565 | 0.14511 | 0.12218 | 0.085004 | 0.034018 | 0.18302 | 0.17045 | 0.14317 | 0.098786 | 0.038 | 0.22891 | 0.21653 | 0.18222 | 0.12442 | 0.044757 | 0.25687 | 0.25183 | 0.23561 | 0.19026 | 0.053511 | 7.7452e-29 | 1.0485e-07 | 1.0017e-07 | 9.1338e-08 | 7.341e-08 | 2.1617e-07 | 1.0536e-07 | 1.0059e-07 | 9.1029e-08 | 7.2132e-08 | 2.1716e-07 | 1.07e-07 | 1.0166e-07 | 9.0908e-08 | 7.0241e-08 | 2.1618e-07 | 1.0717e-07 | 1.0326e-07 | 9.1129e-08 | 6.7733e-08 | 2.1298e-07 | 6.9923e-08 | 6.8591e-08 | 6.477e-08 | 5.6096e-08 | 1.7145e-07 | 4.0316e-32 | 2.7713e-06 | 18.8226 | 15142.6718 | 3.4038 | 0.25348
-22 | 0.0096542 | 5.3009e-05 | 3.638e-08 | 737.338 | 22.1571 | 22.1801 | 94.4691 | 0.0082911 | 0.011752 | 0.011974 | 0.022594 | 5.0608e-05 | 0.49292 | 7.1163 | 0.00055946 | 0.00055962 | 25 | 0.93599 | 0.00051823 | 0 | 588.9374 | 1.5039e-07 | 4.3382e-05 | 4.6795e-05 | 0.086445 | 0.014203 | 0.00099889 | 0.0010459 | 0.001184 | 0.0014651 | 0.012576 | 0.00086338 | 0.0009049 | 0.0010224 | 0.0012631 | 0.011512 | 0.0007069 | 0.00074088 | 0.00083603 | 0.0010291 | 0.010197 | 0.00051598 | 0.00054183 | 0.00061027 | 0.00074847 | 0.0084396 | 0.00026473 | 0.00027036 | 0.00029041 | 0.00035855 | 0.0056213 | 601.8849 | 610.0236 | 628.0466 | 659.0131 | 706.3378 | 589.5926 | 598.2837 | 617.6627 | 651.2691 | 703.3339 | 571.1482 | 580.7078 | 602.1143 | 639.6495 | 699.0064 | 539.5097 | 550.1821 | 575.2135 | 619.2472 | 691.6068 | 487.0591 | 494.0644 | 515.403 | 564.7017 | 680.6211 | 743.903 | 1.2872e-08 | 2.4971e-08 | 8.5403e-08 | 4.5215e-07 | 1.8155e-05 | 4.8004e-09 | 1.1281e-08 | 4.6473e-08 | 2.9095e-07 | 1.4911e-05 | 9.2519e-10 | 3.2782e-09 | 1.9425e-08 | 1.5602e-07 | 1.1163e-05 | 8.2111e-12 | 8.2111e-12 | 4.4456e-09 | 5.415e-08 | 6.8349e-06 | 1.6732e-11 | 1.6732e-11 | 6.7502e-12 | 5.2582e-09 | 2.8897e-06 | 0.011697 | 1.0831e-05 | 9.864e-06 | 8.6942e-06 | 7.1764e-06 | 4.6648e-06 | 7.5701e-07 | 7.7619e-07 | 8.4004e-07 | 9.6633e-07 | 7.4914e-06 | 6.7692e-07 | 6.9321e-07 | 7.4502e-07 | 8.4857e-07 | 6.9003e-06 | 5.8461e-07 | 5.964e-07 | 6.3498e-07 | 7.1105e-07 | 6.1671e-06 | 4.7069e-07 | 4.7843e-07 | 5.001e-07 | 5.4441e-07 | 5.1828e-06 | 2.7569e-07 | 2.7625e-07 | 2.8014e-07 | 3.029e-07 | 3.5299e-06 | 0.38206 | 0.41298 | 0.49552 | 0.70786 | 1.5168 | 0.33663 | 0.36458 | 0.44001 | 0.63706 | 1.4209 | 0.28066 | 0.30539 | 0.37247 | 0.55087 | 1.3061 | 0.20993 | 0.22867 | 0.28531 | 0.43653 | 1.1472 | 0.17505 | 0.17989 | 0.19697 | 0.26013 | 0.98421 | 5.2617 | 0.00055946 | 4.123e-05 | 4.123e-05 | 4.123e-05 | 4.123e-05 | 4.123e-05 | 4.123e-05 | 4.123e-05 | 1.5489e-05 | 9.433e-06 | 0.1368 | 0.12716 | 0.10663 | 0.073924 | 0.029724 | 0.15365 | 0.14286 | 0.1197 | 0.082633 | 0.032452 | 0.18048 | 0.16763 | 0.14007 | 0.095932 | 0.036216 | 0.22994 | 0.21452 | 0.17792 | 0.12061 | 0.042608 | 0.26501 | 0.25956 | 0.24189 | 0.19262 | 0.051168 | 0 | 1.0356e-07 | 9.8701e-08 | 8.957e-08 | 7.1436e-08 | 2.2267e-07 | 1.0401e-07 | 9.9034e-08 | 8.9177e-08 | 7.012e-08 | 2.2393e-07 | 1.0551e-07 | 9.9972e-08 | 8.8939e-08 | 6.8212e-08 | 2.2335e-07 | 1.0823e-07 | 1.0263e-07 | 8.8977e-08 | 6.5662e-08 | 2.2083e-07 | 7.3061e-08 | 7.1701e-08 | 6.7763e-08 | 5.8346e-08 | 1.8062e-07 | 0 | 2.796e-06 | 18.3311 | 14762.8358 | 3.3584 | 0.2693
-21 | 0.009742 | 5.1038e-05 | 3.8213e-08 | 745.7696 | 23.2751 | 23.3001 | 211.5972 | 0.018571 | 0.026116 | 0.026574 | 0.04871 | 0.00010911 | 0.51729 | 7.6335 | 0.00055949 | 0.00055962 | 25 | 0.93177 | 0.00051582 | 0 | 592.0236 | 1.272e-07 | 4.4613e-05 | 4.8014e-05 | 0.088227 | 0.013889 | 0.0010001 | 0.0010477 | 0.001187 | 0.0014695 | 0.013577 | 0.0008647 | 0.00090683 | 0.0010255 | 0.0012676 | 0.012456 | 0.00070847 | 0.00074303 | 0.00083923 | 0.0010335 | 0.011069 | 0.00051783 | 0.00054442 | 0.00061348 | 0.00075268 | 0.0092086 | 0.00026456 | 0.00027133 | 0.00029401 | 0.00036799 | 0.0062034 | 608.6566 | 617.1382 | 635.812 | 667.604 | 715.6552 | 596.2826 | 605.3509 | 625.4284 | 659.9155 | 712.7486 | 577.7483 | 587.719 | 609.8882 | 648.3746 | 708.5672 | 545.5139 | 557.1966 | 582.9615 | 628.1041 | 701.4265 | 489.4107 | 497.5188 | 520.3566 | 572.7006 | 690.5847 | 752.5269 | 2.4127e-08 | 4.7066e-08 | 1.6676e-07 | 8.9037e-07 | 3.9598e-05 | 9.8209e-09 | 2.2551e-08 | 9.1959e-08 | 5.7776e-07 | 3.2707e-05 | 2.2136e-09 | 7.0194e-09 | 3.9029e-08 | 3.1081e-07 | 2.4757e-05 | 8.2111e-12 | 8.2111e-12 | 9.6444e-09 | 1.1265e-07 | 1.5514e-05 | 1.6732e-11 | 1.6732e-11 | 6.7502e-12 | 1.1446e-08 | 6.814e-06 | 0.025995 | 1.1405e-05 | 1.0408e-05 | 9.1983e-06 | 7.6259e-06 | 5.0322e-06 | 7.5701e-07 | 7.7619e-07 | 8.4004e-07 | 9.6633e-07 | 8.0658e-06 | 6.7692e-07 | 6.9321e-07 | 7.4502e-07 | 8.4857e-07 | 7.4439e-06 | 5.8461e-07 | 5.964e-07 | 6.3498e-07 | 7.1105e-07 | 6.6713e-06 | 4.7173e-07 | 4.7843e-07 | 5.001e-07 | 5.4441e-07 | 5.6313e-06 | 2.792e-07 | 2.8022e-07 | 2.8564e-07 | 3.1007e-07 | 3.877e-06 | 0.38732 | 0.41954 | 0.50538 | 0.72578 | 1.5679 | 0.34163 | 0.37087 | 0.44945 | 0.65419 | 1.4713 | 0.28537 | 0.31128 | 0.38127 | 0.56673 | 1.3552 | 0.21218 | 0.23416 | 0.29285 | 0.45044 | 1.1935 | 0.16857 | 0.17355 | 0.19074 | 0.25995 | 1.0205 | 5.2617 | 0.00055949 | 4.3669e-05 | 4.3669e-05 | 4.3669e-05 | 4.3669e-05 | 4.3669e-05 | 4.3669e-05 | 4.3669e-05 | 1.5857e-05 | 9.4542e-06 | 0.13507 | 0.12527 | 0.10457 | 0.071968 | 0.028399 | 0.15161 | 0.14062 | 0.11728 | 0.080369 | 0.030975 | 0.17789 | 0.16481 | 0.13706 | 0.093212 | 0.034532 | 0.22798 | 0.21037 | 0.17392 | 0.11703 | 0.040576 | 0.27268 | 0.26675 | 0.24805 | 0.19274 | 0.049041 | 2.0864e-30 | 1.0225e-07 | 9.7235e-08 | 8.7842e-08 | 6.9545e-08 | 2.2906e-07 | 1.0263e-07 | 9.7482e-08 | 8.7373e-08 | 6.8199e-08 | 2.3058e-07 | 1.04e-07 | 9.8294e-08 | 8.7033e-08 | 6.6278e-08 | 2.3037e-07 | 1.0754e-07 | 1.0065e-07 | 8.6977e-08 | 6.371e-08 | 2.2849e-07 | 7.6132e-08 | 7.4746e-08 | 7.0854e-08 | 5.9762e-08 | 1.9013e-07 | 1.0762e-33 | 2.8172e-06 | 17.8566 | 14380.5373 | 3.3131 | 0.28522
-20 | 0.0098297 | 4.9152e-05 | 4.0103e-08 | 754.2382 | 24.4417 | 24.4687 | 445.5996 | 0.039108 | 0.056717 | 0.057588 | 0.10543 | 0.00023615 | 0.54234 | 8.1759 | 0.0005595 | 0.00055962 | 25 | 0.92731 | 0.00051327 | 0 | 589.9686 | 1.0711e-07 | 4.5817e-05 | 4.9207e-05 | 0.089975 | 0.013594 | 0.0010013 | 0.0010495 | 0.0011899 | 0.0014738 | 0.014628 | 0.00086611 | 0.0009088 | 0.0010285 | 0.0012718 | 0.013449 | 0.00071013 | 0.00074521 | 0.00084236 | 0.0010377 | 0.011988 | 0.00051997 | 0.00054688 | 0.00061666 | 0.0007567 | 0.010022 | 0.00026457 | 0.00027247 | 0.00029821 | 0.00037685 | 0.006824 | 615.4891 | 624.3042 | 643.6076 | 676.1957 | 724.9491 | 603.0438 | 612.4751 | 633.2266 | 668.5609 | 722.1361 | 584.4329 | 594.7968 | 617.6965 | 657.0971 | 718.0951 | 552.1725 | 564.2256 | 590.7634 | 636.9498 | 711.203 | 491.9801 | 501.0759 | 525.6449 | 581.566 | 700.4872 | 761.1907 | 4.5757e-08 | 8.9784e-08 | 3.2213e-07 | 1.7478e-06 | 8.9638e-05 | 1.9451e-08 | 4.2913e-08 | 1.8025e-07 | 1.1496e-06 | 7.4151e-05 | 4.8533e-09 | 1.401e-08 | 7.7349e-08 | 6.2786e-07 | 5.6444e-05 | 8.2111e-12 | 2.4602e-09 | 2.046e-08 | 2.3372e-07 | 3.5929e-05 | 1.6732e-11 | 1.6732e-11 | 6.7502e-12 | 2.5426e-08 | 1.626e-05 | 0.05644 | 1.2008e-05 | 1.0979e-05 | 9.7289e-06 | 8.0994e-06 | 5.4199e-06 | 7.5701e-07 | 7.7619e-07 | 8.4004e-07 | 9.6633e-07 | 8.6684e-06 | 6.7692e-07 | 6.9321e-07 | 7.4502e-07 | 8.4857e-07 | 8.0149e-06 | 5.8461e-07 | 5.964e-07 | 6.3498e-07 | 7.1105e-07 | 7.2018e-06 | 4.7173e-07 | 4.7843e-07 | 5.001e-07 | 5.4441e-07 | 6.1047e-06 | 2.8275e-07 | 2.843e-07 | 2.9128e-07 | 3.1542e-07 | 4.2461e-06 | 0.39279 | 0.42628 | 0.51535 | 0.74375 | 1.6193 | 0.34683 | 0.37732 | 0.45898 | 0.67137 | 1.522 | 0.29028 | 0.31733 | 0.39015 | 0.58265 | 1.4047 | 0.21675 | 0.23953 | 0.30052 | 0.46434 | 1.2407 | 0.16261 | 0.16772 | 0.18605 | 0.2651 | 1.0568 | 5.2617 | 0.0005595 | 4.6235e-05 | 4.6235e-05 | 4.6235e-05 | 4.6235e-05 | 4.6235e-05 | 4.6235e-05 | 4.6235e-05 | 1.6245e-05 | 9.4728e-06 | 0.13331 | 0.12339 | 0.10256 | 0.070091 | 0.027148 | 0.14954 | 0.1384 | 0.11492 | 0.078203 | 0.029582 | 0.17526 | 0.16201 | 0.13415 | 0.090616 | 0.032944 | 0.22409 | 0.20645 | 0.17002 | 0.11363 | 0.038657 | 0.28011 | 0.27371 | 0.2529 | 0.18955 | 0.04705 | 3.0712e-27 | 1.0092e-07 | 9.5771e-08 | 8.6154e-08 | 6.7731e-08 | 2.3533e-07 | 1.0123e-07 | 9.5938e-08 | 8.5616e-08 | 6.6361e-08 | 2.371e-07 | 1.0246e-07 | 9.6626e-08 | 8.5183e-08 | 6.4432e-08 | 2.3726e-07 | 1.0571e-07 | 9.8773e-08 | 8.5026e-08 | 6.1861e-08 | 2.3599e-07 | 7.92e-08 | 7.7816e-08 | 7.3666e-08 | 5.9787e-08 | 1.9978e-07 | 1.5764e-30 | 2.8357e-06 | 17.3996 | 14002.8294 | 3.2681 | 0.30116
-19 | 0.0099175 | 4.7352e-05 | 4.2045e-08 | 762.7616 | 25.6615 | 25.6855 | 765.9816 | 0.067227 | 0.10737 | 0.1086 | 0.2128 | 0.00047665 | 0.56741 | 8.7433 | 0.00055952 | 0.00055962 | 25 | 0.92262 | 0.00051059 | 0 | 591.5916 | 8.9709e-08 | 4.6997e-05 | 5.0376e-05 | 0.091689 | 0.013318 | 0.0010026 | 0.0010513 | 0.0011927 | 0.0014778 | 0.01573 | 0.00086757 | 0.00091076 | 0.0010314 | 0.0012759 | 0.014492 | 0.00071185 | 0.00074739 | 0.00084539 | 0.0010417 | 0.012955 | 0.00052214 | 0.00054935 | 0.00061976 | 0.00076051 | 0.010881 | 0.00026474 | 0.00027389 | 0.00030317 | 0.00038425 | 0.0074849 | 622.3709 | 631.5094 | 651.4212 | 684.7773 | 734.2161 | 609.8643 | 619.6448 | 641.0453 | 677.1953 | 731.4923 | 591.1902 | 601.9297 | 625.5287 | 665.8073 | 727.5852 | 558.9138 | 571.3299 | 598.6031 | 645.7789 | 720.9307 | 494.7625 | 504.8217 | 531.3604 | 592.3587 | 710.3748 | 769.9129 | 8.3794e-08 | 1.6888e-07 | 6.0907e-07 | 3.4888e-06 | 0.00021593 | 3.6713e-08 | 8.1594e-08 | 3.4773e-07 | 2.3188e-06 | 0.00017789 | 1.0128e-08 | 2.9394e-08 | 1.559e-07 | 1.2914e-06 | 0.00013519 | 8.2111e-12 | 5.4174e-09 | 4.3227e-08 | 4.9299e-07 | 8.6443e-05 | 1.6732e-11 | 1.6732e-11 | 6.7502e-12 | 5.7728e-08 | 3.9795e-05 | 0.10671 | 1.2639e-05 | 1.1578e-05 | 1.0286e-05 | 8.5983e-06 | 5.8262e-06 | 7.5701e-07 | 7.7619e-07 | 8.4004e-07 | 9.6633e-07 | 9.2998e-06 | 6.7692e-07 | 6.9321e-07 | 7.4502e-07 | 8.4857e-07 | 8.614e-06 | 5.8461e-07 | 5.964e-07 | 6.3498e-07 | 7.1105e-07 | 7.7593e-06 | 4.7173e-07 | 4.7843e-07 | 5.001e-07 | 5.4441e-07 | 6.6036e-06 | 2.8634e-07 | 2.8848e-07 | 2.9696e-07 | 3.1668e-07 | 4.6377e-06 | 0.39844 | 0.43318 | 0.52544 | 0.76178 | 1.6708 | 0.35222 | 0.38393 | 0.46863 | 0.68861 | 1.573 | 0.29538 | 0.32352 | 0.39912 | 0.59864 | 1.4547 | 0.22146 | 0.24505 | 0.3083 | 0.47828 | 1.2885 | 0.15713 | 0.16261 | 0.1834 | 0.28262 | 1.0948 | 5.2617 | 0.00055952 | 4.8928e-05 | 4.8928e-05 | 4.8928e-05 | 4.8928e-05 | 4.8928e-05 | 4.8928e-05 | 3.9628e-05 | 1.6651e-05 | 9.4875e-06 | 0.13153 | 0.12151 | 0.1006 | 0.068288 | 0.025965 | 0.14745 | 0.13618 | 0.11262 | 0.076128 | 0.028265 | 0.17262 | 0.15924 | 0.13132 | 0.088133 | 0.031444 | 0.22022 | 0.20257 | 0.16622 | 0.1104 | 0.036845 | 0.28729 | 0.28011 | 0.25572 | 0.17939 | 0.045094 | 1.3322e-26 | 9.9572e-08 | 9.4312e-08 | 8.4504e-08 | 6.5989e-08 | 2.4147e-07 | 9.9813e-08 | 9.4401e-08 | 8.3903e-08 | 6.46e-08 | 2.4348e-07 | 1.0091e-07 | 9.497e-08 | 8.3386e-08 | 6.2667e-08 | 2.4398e-07 | 1.0388e-07 | 9.6915e-08 | 8.3128e-08 | 6.0101e-08 | 2.4331e-07 | 8.2263e-08 | 8.0808e-08 | 7.5939e-08 | 5.6809e-08 | 2.0913e-07 | 6.8021e-30 | 2.8502e-06 | 16.9602 | 13632.0156 | 3.2236 | 0.31708
-18 | 0.010005 | 4.5639e-05 | 4.4035e-08 | 771.2957 | 26.9523 | 26.9475 | 999.4765 | 0.08772 | 0.15637 | 0.1569 | 0.36917 | 0.0008269 | 0.59923 | 9.3425 | 0.00055953 | 0.00055962 | 25 | 0.91769 | 0.00050778 | 0 | 596.9663 | 7.5928e-08 | 4.8153e-05 | 5.1522e-05 | 0.093371 | 0.013058 | 0.0010039 | 0.0010531 | 0.0011954 | 0.0014817 | 0.016885 | 0.00086908 | 0.00091272 | 0.0010342 | 0.0012797 | 0.015586 | 0.00071362 | 0.00074957 | 0.00084834 | 0.0010454 | 0.013971 | 0.00052436 | 0.00055184 | 0.0006228 | 0.00076416 | 0.011787 | 0.00026514 | 0.00027567 | 0.00030878 | 0.00038952 | 0.0081881 | 629.2785 | 638.7298 | 659.2282 | 693.3263 | 743.4449 | 616.7212 | 626.837 | 648.861 | 685.7964 | 740.8041 | 597.998 | 609.0959 | 633.363 | 674.4842 | 737.0224 | 565.7198 | 578.4876 | 606.4605 | 654.5744 | 730.5921 | 497.7634 | 508.8074 | 537.5083 | 602.7478 | 720.2489 | 778.6524 | 1.5599e-07 | 3.0941e-07 | 1.1759e-06 | 7.2336e-06 | 0.00056644 | 6.8654e-08 | 1.5303e-07 | 6.7702e-07 | 4.8427e-06 | 0.00046196 | 1.999e-08 | 5.7089e-08 | 3.149e-07 | 2.729e-06 | 0.00034734 | 2.5114e-09 | 1.1598e-08 | 9.0719e-08 | 1.0708e-06 | 0.00021999 | 1.6732e-11 | 1.6732e-11 | 6.7502e-12 | 1.3801e-07 | 0.0001012 | 0.15465 | 1.33e-05 | 1.2206e-05 | 1.0872e-05 | 9.1236e-06 | 6.2546e-06 | 7.5701e-07 | 7.7619e-07 | 8.4004e-07 | 9.6633e-07 | 9.9608e-06 | 6.7692e-07 | 6.9321e-07 | 7.4502e-07 | 8.4857e-07 | 9.2419e-06 | 5.8461e-07 | 5.964e-07 | 6.3498e-07 | 7.1105e-07 | 8.3448e-06 | 4.7173e-07 | 4.7843e-07 | 5.001e-07 | 5.4441e-07 | 7.1289e-06 | 2.8998e-07 | 2.9274e-07 | 3.0257e-07 | 3.1668e-07 | 5.0526e-06 | 0.40428 | 0.44025 | 0.53565 | 0.77989 | 1.7224 | 0.35781 | 0.39069 | 0.47839 | 0.70594 | 1.6243 | 0.30065 | 0.32987 | 0.4082 | 0.61472 | 1.5051 | 0.22631 | 0.25072 | 0.3162 | 0.49229 | 1.337 | 0.15218 | 0.15837 | 0.18262 | 0.29996 | 1.1354 | 5.2617 | 0.00055953 | 5.1756e-05 | 5.1756e-05 | 5.1756e-05 | 5.1756e-05 | 5.1756e-05 | 5.1756e-05 | 4.1795e-05 | 1.2027e-05 | 9.501e-06 | 0.12974 | 0.11963 | 0.098674 | 0.066553 | 0.024839 | 0.14534 | 0.13398 | 0.11037 | 0.074134 | 0.027015 | 0.16995 | 0.15648 | 0.12857 | 0.085753 | 0.030023 | 0.21635 | 0.19872 | 0.16253 | 0.10731 | 0.035131 | 0.2941 | 0.28564 | 0.25656 | 0.1703 | 0.043139 | 1.085e-24 | 9.8218e-08 | 9.286e-08 | 8.289e-08 | 6.4313e-08 | 2.4741e-07 | 9.8386e-08 | 9.2874e-08 | 8.223e-08 | 6.2908e-08 | 2.4967e-07 | 9.9356e-08 | 9.3328e-08 | 8.1637e-08 | 6.0974e-08 | 2.5053e-07 | 1.0206e-07 | 9.5073e-08 | 8.128e-08 | 5.842e-08 | 2.5044e-07 | 8.5283e-08 | 8.3617e-08 | 7.7628e-08 | 5.393e-08 | 2.1797e-07 | 5.5093e-28 | 2.8633e-06 | 16.5298 | 13363.2057 | 3.1821 | 0.33299
-17 | 0.010093 | 4.4013e-05 | 4.6064e-08 | 779.7359 | 28.3102 | 28.2486 | 1152.7276 | 0.10117 | 0.17699 | 0.17489 | 0.54616 | 0.0012233 | 0.62677 | 9.9693 | 0.00055955 | 0.00055962 | 25 | 0.91251 | 0.00050483 | 0 | 602.1171 | 6.2266e-08 | 4.9287e-05 | 5.2647e-05 | 0.095024 | 0.012813 | 0.0010054 | 0.0010549 | 0.0011981 | 0.0014854 | 0.018094 | 0.00087068 | 0.00091474 | 0.001037 | 0.0012834 | 0.016733 | 0.00071548 | 0.00075181 | 0.00085126 | 0.0010491 | 0.015038 | 0.00052664 | 0.00055437 | 0.00062581 | 0.0007677 | 0.012742 | 0.0002658 | 0.00027786 | 0.00031468 | 0.00039318 | 0.0089344 | 636.1727 | 645.9247 | 666.9873 | 701.8078 | 752.6345 | 623.576 | 634.0121 | 656.6333 | 694.3285 | 750.0622 | 604.8191 | 616.2576 | 641.1608 | 683.0912 | 746.3883 | 572.5567 | 585.6621 | 614.2985 | 663.3016 | 740.1586 | 500.9855 | 513.0443 | 543.9812 | 612.0867 | 730.0481 | 787.2966 | 2.8803e-07 | 5.8906e-07 | 2.3258e-06 | 1.6008e-05 | 0.0016375 | 1.2752e-07 | 3.0112e-07 | 1.3795e-06 | 1.0747e-05 | 0.0013137 | 3.9393e-08 | 1.1374e-07 | 6.4974e-07 | 6.0931e-06 | 0.0009695 | 5.7366e-09 | 2.4805e-08 | 1.9614e-07 | 2.4287e-06 | 0.0006002 | 1.6732e-11 | 1.6732e-11 | 6.7502e-12 | 3.3597e-07 | 0.00027123 | 0.17216 | 1.3991e-05 | 1.2862e-05 | 1.1485e-05 | 9.6753e-06 | 6.7063e-06 | 7.5701e-07 | 7.7619e-07 | 8.4004e-07 | 9.6633e-07 | 1.0651e-05 | 6.7692e-07 | 6.9321e-07 | 7.4502e-07 | 8.4857e-07 | 9.8986e-06 | 5.8461e-07 | 5.964e-07 | 6.3498e-07 | 7.1105e-07 | 8.958e-06 | 4.7173e-07 | 4.7843e-07 | 5.001e-07 | 5.4441e-07 | 7.6806e-06 | 2.9365e-07 | 2.9703e-07 | 3.0789e-07 | 3.1668e-07 | 5.491e-06 | 0.41029 | 0.44747 | 0.54598 | 0.79807 | 1.774 | 0.36357 | 0.39761 | 0.48825 | 0.72332 | 1.6756 | 0.3061 | 0.33636 | 0.41738 | 0.63087 | 1.5557 | 0.23131 | 0.25653 | 0.32422 | 0.50639 | 1.3859 | 0.14779 | 0.155 | 0.18303 | 0.31244 | 1.1779 | 5.2617 | 0.00055955 | 5.472e-05 | 5.472e-05 | 5.472e-05 | 5.472e-05 | 5.472e-05 | 5.472e-05 | 3.417e-05 | 1.204e-05 | 9.5143e-06 | 0.12795 | 0.11777 | 0.096794 | 0.064879 | 0.02375 | 0.14323 | 0.13179 | 0.10818 | 0.072216 | 0.025814 | 0.16728 | 0.15376 | 0.12589 | 0.083467 | 0.028666 | 0.2125 | 0.19492 | 0.15893 | 0.10435 | 0.033503 | 0.30039 | 0.29018 | 0.25612 | 0.16427 | 0.041224 | 4.9882e-23 | 9.6857e-08 | 9.1416e-08 | 8.1311e-08 | 6.2695e-08 | 2.5298e-07 | 9.6952e-08 | 9.1359e-08 | 8.0599e-08 | 6.128e-08 | 2.5553e-07 | 9.7794e-08 | 9.1701e-08 | 7.9935e-08 | 5.9349e-08 | 2.5679e-07 | 1.0025e-07 | 9.3253e-08 | 7.9481e-08 | 5.6811e-08 | 2.5732e-07 | 8.821e-08 | 8.6194e-08 | 7.8857e-08 | 5.2019e-08 | 2.2636e-07 | 2.5182e-26 | 2.8753e-06 | 16.1037 | 13030.2442 | 3.1365 | 0.34887
-16 | 0.010181 | 4.2476e-05 | 4.8125e-08 | 788.011 | 29.7058 | 29.582 | 1523.037 | 0.13367 | 0.17978 | 0.17352 | 0.72594 | 0.001626 | 0.65631 | 10.6256 | 0.00055956 | 0.00055962 | 25 | 0.90707 | 0.00050174 | 0 | 606.5625 | 4.8968e-08 | 5.0401e-05 | 5.3751e-05 | 0.096648 | 0.012581 | 0.0010069 | 0.0010569 | 0.0012008 | 0.0014891 | 0.019364 | 0.0008724 | 0.00091684 | 0.0010398 | 0.0012871 | 0.017938 | 0.00071746 | 0.00075411 | 0.00085419 | 0.0010528 | 0.016159 | 0.00052901 | 0.00055696 | 0.00062884 | 0.00077118 | 0.013745 | 0.00026678 | 0.00028045 | 0.00032052 | 0.00039587 | 0.0097246 | 643.023 | 653.0635 | 674.6712 | 710.2228 | 761.917 | 630.3987 | 641.1403 | 664.3347 | 702.7867 | 759.3667 | 611.6241 | 623.3854 | 648.8949 | 691.6176 | 755.7488 | 579.3975 | 592.8246 | 622.0898 | 671.944 | 749.6587 | 504.4402 | 517.5453 | 550.7606 | 620.7278 | 739.7469 | 795.7576 | 5.114e-07 | 1.1101e-06 | 4.8408e-06 | 3.905e-05 | 0.0052358 | 2.3864e-07 | 5.7694e-07 | 2.9025e-06 | 2.6088e-05 | 0.0041009 | 7.5632e-08 | 2.2804e-07 | 1.4089e-06 | 1.4775e-05 | 0.0029387 | 1.2556e-08 | 5.3855e-08 | 4.4416e-07 | 5.9207e-06 | 0.0017509 | 1.6732e-11 | 1.6732e-11 | 6.7502e-12 | 8.4709e-07 | 0.00076256 | 0.1649 | 1.4711e-05 | 1.3548e-05 | 1.2126e-05 | 1.0253e-05 | 7.1811e-06 | 7.5701e-07 | 7.7619e-07 | 8.4004e-07 | 9.6633e-07 | 1.1371e-05 | 6.7692e-07 | 6.9321e-07 | 7.4502e-07 | 8.4857e-07 | 1.0584e-05 | 5.8461e-07 | 5.964e-07 | 6.3498e-07 | 7.1105e-07 | 9.5992e-06 | 4.7173e-07 | 4.7843e-07 | 5.001e-07 | 5.4441e-07 | 8.2588e-06 | 2.9734e-07 | 3.0131e-07 | 3.1261e-07 | 3.1668e-07 | 5.9531e-06 | 0.41648 | 0.45484 | 0.55642 | 0.81629 | 1.8256 | 0.3695 | 0.40467 | 0.49823 | 0.74076 | 1.727 | 0.31171 | 0.34299 | 0.42666 | 0.64708 | 1.6065 | 0.23644 | 0.26247 | 0.33235 | 0.52057 | 1.4352 | 0.14401 | 0.15244 | 0.18452 | 0.32174 | 1.2214 | 5.2617 | 0.00055956 | 5.782e-05 | 5.782e-05 | 5.782e-05 | 5.782e-05 | 5.782e-05 | 5.782e-05 | 3.5864e-05 | 1.2053e-05 | 8.6869e-06 | 0.12615 | 0.11593 | 0.094955 | 0.063251 | 0.022644 | 0.14111 | 0.12963 | 0.10605 | 0.070359 | 0.024616 | 0.16461 | 0.15106 | 0.12327 | 0.081264 | 0.027336 | 0.20869 | 0.19116 | 0.15543 | 0.10151 | 0.031936 | 0.30601 | 0.29372 | 0.25452 | 0.16001 | 0.039372 | 1.0713e-21 | 9.5494e-08 | 8.9984e-08 | 7.9766e-08 | 6.1122e-08 | 2.575e-07 | 9.5516e-08 | 8.9858e-08 | 7.9006e-08 | 5.9705e-08 | 2.6054e-07 | 9.6234e-08 | 9.0094e-08 | 7.8277e-08 | 5.7783e-08 | 2.624e-07 | 9.8444e-08 | 9.1458e-08 | 7.773e-08 | 5.5264e-08 | 2.6375e-07 | 9.0991e-08 | 8.8501e-08 | 7.9563e-08 | 5.0673e-08 | 2.3439e-07 | 5.3749e-25 | 2.884e-06 | 15.6854 | 12668.4437 | 3.0905 | 0.36471
-15 | 0.010269 | 4.1028e-05 | 5.0206e-08 | 796.1174 | 31.1087 | 30.9419 | 2817.2909 | 0.24726 | 0.20229 | 0.19179 | 0.92823 | 0.0020792 | 0.68655 | 11.3122 | 0.00055957 | 0.00055962 | 25 | 0.90132 | 0.00049851 | 0 | 608.2851 | 3.6565e-08 | 5.1494e-05 | 5.4836e-05 | 0.098246 | 0.012361 | 0.0010085 | 0.0010589 | 0.0012036 | 0.0014931 | 0.02071 | 0.00087421 | 0.000919 | 0.0010426 | 0.001291 | 0.019211 | 0.00071951 | 0.00075647 | 0.00085713 | 0.0010565 | 0.017343 | 0.00053144 | 0.00055959 | 0.00063185 | 0.00077464 | 0.014804 | 0.00026811 | 0.00028344 | 0.00032596 | 0.00039811 | 0.01056 | 649.8036 | 660.1219 | 682.2707 | 718.6714 | 771.9182 | 637.1636 | 648.1971 | 671.953 | 711.2444 | 769.2008 | 618.3876 | 630.4552 | 656.55 | 700.1089 | 765.4399 | 586.2183 | 599.9512 | 629.8159 | 680.5199 | 759.2781 | 508.1463 | 522.3435 | 557.9732 | 628.9822 | 749.4075 | 803.9868 | 9.2895e-07 | 2.1623e-06 | 1.0906e-05 | 0.00010789 | 0.018873 | 4.3588e-07 | 1.1548e-06 | 6.6172e-06 | 7.0752e-05 | 0.014287 | 1.4781e-07 | 4.7672e-07 | 3.2806e-06 | 3.9341e-05 | 0.0097834 | 2.6818e-08 | 1.2019e-07 | 1.0692e-06 | 1.5481e-05 | 0.0054612 | 1.6732e-11 | 1.6732e-11 | 6.7502e-12 | 2.2083e-06 | 0.0022087 | 0.15141 | 1.5461e-05 | 1.4262e-05 | 1.2795e-05 | 1.0858e-05 | 7.6785e-06 | 7.5701e-07 | 7.7619e-07 | 8.4004e-07 | 9.6633e-07 | 1.2121e-05 | 6.7692e-07 | 6.9321e-07 | 7.4502e-07 | 8.4857e-07 | 1.1299e-05 | 5.8461e-07 | 5.964e-07 | 6.3498e-07 | 7.1105e-07 | 1.0268e-05 | 4.7173e-07 | 4.7843e-07 | 5.001e-07 | 5.4441e-07 | 8.8637e-06 | 3.0101e-07 | 3.0549e-07 | 3.1615e-07 | 3.1668e-07 | 6.4392e-06 | 0.42282 | 0.46235 | 0.56696 | 0.83451 | 1.8769 | 0.37559 | 0.41186 | 0.50829 | 0.75822 | 1.7783 | 0.31747 | 0.34975 | 0.43604 | 0.66335 | 1.6574 | 0.24171 | 0.26853 | 0.34059 | 0.53484 | 1.4848 | 0.14088 | 0.15075 | 0.18764 | 0.32945 | 1.2656 | 5.2617 | 0.00055957 | 6.1055e-05 | 6.1055e-05 | 6.1055e-05 | 6.1055e-05 | 6.1055e-05 | 6.1055e-05 | 2.7367e-05 | 1.2064e-05 | 8.6983e-06 | 0.12434 | 0.1141 | 0.09315 | 0.061627 | 0.021316 | 0.13899 | 0.12748 | 0.10395 | 0.068529 | 0.023259 | 0.16195 | 0.1484 | 0.12073 | 0.079115 | 0.025914 | 0.2049 | 0.18747 | 0.15202 | 0.098767 | 0.030355 | 0.31084 | 0.29612 | 0.25124 | 0.15663 | 0.037562 | 1.1867e-20 | 9.413e-08 | 8.8564e-08 | 7.825e-08 | 5.9553e-08 | 2.5838e-07 | 9.4082e-08 | 8.8372e-08 | 7.7447e-08 | 5.8152e-08 | 2.6279e-07 | 9.4678e-08 | 8.8506e-08 | 7.6659e-08 | 5.6254e-08 | 2.6609e-07 | 9.6659e-08 | 8.9691e-08 | 7.6024e-08 | 5.3769e-08 | 2.6905e-07 | 9.3566e-08 | 9.046e-08 | 7.9429e-08 | 4.9601e-08 | 2.4187e-07 | 5.9158e-24 | 2.882e-06 | 15.2771 | 12277.7959 | 3.0443 | 0.38049
-14 | 0.010356 | 3.9671e-05 | 5.2295e-08 | 804.249 | 32.507 | 32.3286 | 7508.0396 | 0.65895 | 0.34385 | 0.33226 | 1.2721 | 0.0028493 | 0.72366 | 12.0358 | 0.00055958 | 0.00055962 | 25 | 0.89508 | 0.00049515 | 0 | 610.0174 | 2.601e-08 | 5.2569e-05 | 5.5902e-05 | 0.099818 | 0.012153 | 0.00101 | 0.0010607 | 0.0012062 | 0.001498 | 0.02221 | 0.00087591 | 0.00092101 | 0.0010453 | 0.0012954 | 0.02061 | 0.00072149 | 0.0007587 | 0.00085991 | 0.0010603 | 0.018621 | 0.0005338 | 0.00056212 | 0.00063473 | 0.00077807 | 0.01593 | 0.00026974 | 0.00028681 | 0.00033051 | 0.00040031 | 0.011444 | 656.5134 | 667.1066 | 689.8562 | 727.6827 | 785.4666 | 643.8684 | 655.1868 | 679.5425 | 720.1128 | 781.7689 | 625.106 | 637.4684 | 664.1636 | 708.8503 | 776.9751 | 593.0142 | 607.0396 | 637.4963 | 689.186 | 769.8294 | 512.1465 | 527.5351 | 566.1094 | 637.2547 | 759.3598 | 811.9976 | 1.7031e-06 | 4.4312e-06 | 2.8056e-05 | 0.00034974 | 0.077833 | 8.1825e-07 | 2.4259e-06 | 1.7032e-05 | 0.00022141 | 0.057546 | 2.8659e-07 | 1.0458e-06 | 8.4892e-06 | 0.00011792 | 0.03746 | 6.0099e-08 | 2.8316e-07 | 2.785e-06 | 4.3892e-05 | 0.019029 | 1.6732e-11 | 1.6732e-11 | 2.1911e-07 | 5.9234e-06 | 0.0067478 | 0.14442 | 1.6241e-05 | 1.5006e-05 | 1.3493e-05 | 1.149e-05 | 8.1975e-06 | 7.5701e-07 | 7.7619e-07 | 8.4004e-07 | 9.6633e-07 | 1.2901e-05 | 6.7692e-07 | 6.9321e-07 | 7.4502e-07 | 8.4857e-07 | 1.2043e-05 | 5.8461e-07 | 5.964e-07 | 6.3498e-07 | 7.1105e-07 | 1.0966e-05 | 4.7173e-07 | 4.7843e-07 | 5.001e-07 | 5.4441e-07 | 9.4954e-06 | 3.0463e-07 | 3.0945e-07 | 3.1738e-07 | 3.1668e-07 | 6.9494e-06 | 0.42932 | 0.47 | 0.57758 | 0.85262 | 1.9282 | 0.38183 | 0.41919 | 0.51845 | 0.77561 | 1.8296 | 0.32337 | 0.35664 | 0.44551 | 0.6796 | 1.7083 | 0.2471 | 0.27472 | 0.34893 | 0.54917 | 1.5347 | 0.13845 | 0.15016 | 0.19415 | 0.33737 | 1.3102 | 5.2617 | 0.00055958 | 6.4428e-05 | 6.4428e-05 | 6.4428e-05 | 6.4428e-05 | 6.4428e-05 | 6.4428e-05 | 2.8518e-05 | 1.2073e-05 | 8.7071e-06 | 0.12255 | 0.11229 | 0.091356 | 0.059842 | 0.018912 | 0.13687 | 0.12536 | 0.10189 | 0.066594 | 0.021069 | 0.1593 | 0.14577 | 0.11823 | 0.076926 | 0.023934 | 0.20116 | 0.18384 | 0.14869 | 0.096057 | 0.028504 | 0.31467 | 0.29696 | 0.24462 | 0.15325 | 0.035689 | 7.943e-20 | 9.277e-08 | 8.7156e-08 | 7.6743e-08 | 5.7828e-08 | 2.44e-07 | 9.2652e-08 | 8.6902e-08 | 7.5909e-08 | 5.651e-08 | 2.5373e-07 | 9.3131e-08 | 8.6939e-08 | 7.5074e-08 | 5.4698e-08 | 2.6246e-07 | 9.4894e-08 | 8.7952e-08 | 7.436e-08 | 5.2294e-08 | 2.7066e-07 | 9.5856e-08 | 9.1894e-08 | 7.7639e-08 | 4.853e-08 | 2.4802e-07 | 3.933e-23 | 2.8386e-06 | 14.8758 | 11863.9824 | 2.9978 | 0.39621
-13 | 0.010444 | 3.8404e-05 | 5.4375e-08 | 813.1676 | 33.9019 | 33.7644 | 23490.8755 | 2.0617 | 0.88418 | 0.87707 | 2.1563 | 0.0048298 | 0.75949 | 12.7953 | 0.00055959 | 0.00055962 | 25 | 0.88773 | 0.00049164 | 0 | 615.2478 | 1.8329e-08 | 5.3626e-05 | 5.6952e-05 | 0.10137 | 0.011954 | 0.0010106 | 0.0010616 | 0.0012082 | 0.0015058 | 0.024053 | 0.00087682 | 0.0009222 | 0.0010474 | 0.0013018 | 0.022326 | 0.00072281 | 0.00076026 | 0.00086209 | 0.0010653 | 0.020145 | 0.00053568 | 0.00056414 | 0.00063709 | 0.00078157 | 0.017193 | 0.00027152 | 0.00029026 | 0.00033367 | 0.00040252 | 0.012389 | 663.2409 | 674.1371 | 697.7632 | 738.8684 | 808.7891 | 650.5963 | 662.2187 | 687.4007 | 730.9333 | 804.2657 | 631.8551 | 644.5214 | 671.979 | 719.1122 | 796.8097 | 599.8501 | 614.1683 | 645.2978 | 698.698 | 785.0605 | 516.543 | 533.2266 | 574.3979 | 646.0332 | 770.9853 | 819.9581 | 3.2304e-06 | 1.0275e-05 | 8.5396e-05 | 0.0013279 | 0.24915 | 1.6085e-06 | 5.7692e-06 | 5.1541e-05 | 0.00081911 | 0.2176 | 6.1094e-07 | 2.5787e-06 | 2.5351e-05 | 0.00041527 | 0.15857 | 1.3805e-07 | 7.2752e-07 | 8.0662e-06 | 0.00014147 | 0.078929 | 1.6732e-11 | 1.6732e-11 | 6.2937e-07 | 1.698e-05 | 0.023481 | 0.15355 | 1.7053e-05 | 1.5782e-05 | 1.422e-05 | 1.2149e-05 | 8.7393e-06 | 7.5701e-07 | 7.7619e-07 | 8.4004e-07 | 9.6633e-07 | 1.3714e-05 | 6.7692e-07 | 6.9321e-07 | 7.4502e-07 | 8.4857e-07 | 1.2818e-05 | 5.8461e-07 | 5.964e-07 | 6.3498e-07 | 7.1105e-07 | 1.1693e-05 | 4.7173e-07 | 4.7843e-07 | 5.001e-07 | 5.4441e-07 | 1.0155e-05 | 3.0811e-07 | 3.1301e-07 | 3.1738e-07 | 3.1668e-07 | 7.4841e-06 | 0.43596 | 0.47776 | 0.58822 | 0.8703 | 1.9797 | 0.38821 | 0.42664 | 0.52864 | 0.79261 | 1.8811 | 0.32941 | 0.36365 | 0.45503 | 0.69558 | 1.7595 | 0.25261 | 0.28102 | 0.35736 | 0.56341 | 1.5848 | 0.13685 | 0.15076 | 0.20142 | 0.34638 | 1.3553 | 5.2617 | 0.00055959 | 6.7944e-05 | 6.7944e-05 | 6.7944e-05 | 6.7944e-05 | 6.7944e-05 | 6.7944e-05 | 2.9719e-05 | 1.208e-05 | 8.1698e-06 | 0.12076 | 0.11048 | 0.089499 | 0.057445 | 0.013702 | 0.13477 | 0.12326 | 0.099788 | 0.064118 | 0.015969 | 0.15668 | 0.14318 | 0.11573 | 0.074335 | 0.019483 | 0.19746 | 0.18026 | 0.14541 | 0.093172 | 0.025263 | 0.31725 | 0.29609 | 0.2376 | 0.14943 | 0.033352 | 3.6479e-19 | 9.1414e-08 | 8.5754e-08 | 7.5183e-08 | 5.5511e-08 | 1.879e-07 | 9.1229e-08 | 8.5443e-08 | 7.4344e-08 | 5.4409e-08 | 2.0469e-07 | 9.1595e-08 | 8.539e-08 | 7.3487e-08 | 5.2855e-08 | 2.2781e-07 | 9.315e-08 | 8.6241e-08 | 7.272e-08 | 5.0723e-08 | 2.5654e-07 | 9.7747e-08 | 9.268e-08 | 7.5408e-08 | 4.7323e-08 | 2.4961e-07 | 1.7935e-22 | 2.6592e-06 | 14.4752 | 11435.222 | 2.9505 | 0.41182
-12 | 0.010532 | 3.7228e-05 | 5.6432e-08 | 823.0626 | 35.2919 | 35.2584 | 82419.0639 | 7.2335 | 1.5398 | 1.4919 | 3.696 | 0.0082788 | 0.79471 | 13.59 | 0.00055959 | 0.00055962 | 25 | 0.87905 | 0.00048798 | 0 | 620.1046 | 1.1488e-08 | 5.4666e-05 | 5.7984e-05 | 0.10289 | 0.011765 | 0.00101 | 0.0010613 | 0.0012098 | 0.0015177 | 0.026082 | 0.00087666 | 0.00092234 | 0.001049 | 0.0013118 | 0.024298 | 0.00072324 | 0.00076091 | 0.0008638 | 0.0010733 | 0.022024 | 0.00053688 | 0.00056546 | 0.00063895 | 0.00078708 | 0.018844 | 0.00027335 | 0.00029342 | 0.0003357 | 0.00040505 | 0.013491 | 670.0304 | 681.328 | 706.4416 | 752.9769 | 833.0731 | 657.387 | 669.3948 | 695.9462 | 744.6425 | 830.6911 | 638.6693 | 651.7011 | 680.3895 | 732.3876 | 826.0774 | 606.7534 | 621.4014 | 653.5551 | 711.1314 | 815.053 | 521.4227 | 539.4637 | 582.387 | 656.2979 | 790.3114 | 827.9649 | 6.5865e-06 | 2.7016e-05 | 0.00025707 | 0.0040228 | 0.30836 | 3.4066e-06 | 1.5555e-05 | 0.00015904 | 0.0026762 | 0.32013 | 1.3704e-06 | 7.2525e-06 | 8.2608e-05 | 0.0015091 | 0.3283 | 3.4526e-07 | 2.1126e-06 | 2.6852e-05 | 0.00053192 | 0.28483 | 1.6732e-11 | 1.6732e-11 | 1.9934e-06 | 5.6002e-05 | 0.10149 | 0.18725 | 1.7898e-05 | 1.6589e-05 | 1.4979e-05 | 1.2839e-05 | 9.3057e-06 | 7.5701e-07 | 7.7619e-07 | 8.4004e-07 | 9.6633e-07 | 1.4558e-05 | 6.7692e-07 | 6.9321e-07 | 7.4502e-07 | 8.4857e-07 | 1.3625e-05 | 5.8461e-07 | 5.964e-07 | 6.3498e-07 | 7.1105e-07 | 1.2452e-05 | 4.7173e-07 | 4.7843e-07 | 5.001e-07 | 5.4441e-07 | 1.0844e-05 | 3.1137e-07 | 3.159e-07 | 3.1738e-07 | 3.1668e-07 | 8.0444e-06 | 0.44274 | 0.48563 | 0.59884 | 0.88764 | 2.0312 | 0.39473 | 0.43419 | 0.53881 | 0.80919 | 1.9328 | 0.33558 | 0.37076 | 0.46455 | 0.71104 | 1.8111 | 0.25823 | 0.28743 | 0.36583 | 0.57714 | 1.6356 | 0.13618 | 0.1525 | 0.20718 | 0.35574 | 1.4012 | 5.2617 | 0.00055959 | 7.1611e-05 | 7.1611e-05 | 7.1611e-05 | 7.1611e-05 | 7.1611e-05 | 7.1611e-05 | 3.0975e-05 | 1.2086e-05 | 8.1759e-06 | 0.11897 | 0.10866 | 0.087462 | 0.054355 | 0.0095183 | 0.13268 | 0.12115 | 0.097539 | 0.060938 | 0.01074 | 0.15407 | 0.14059 | 0.11313 | 0.070961 | 0.0128 | 0.19382 | 0.17673 | 0.14209 | 0.089491 | 0.017672 | 0.31834 | 0.29362 | 0.23221 | 0.14512 | 0.02868 | 1.2682e-18 | 9.0061e-08 | 8.4339e-08 | 7.3471e-08 | 5.2525e-08 | 1.3857e-07 | 8.9812e-08 | 8.3981e-08 | 7.2668e-08 | 5.171e-08 | 1.4634e-07 | 9.0071e-08 | 8.385e-08 | 7.1832e-08 | 5.0457e-08 | 1.5939e-07 | 9.143e-08 | 8.4554e-08 | 7.1059e-08 | 4.8719e-08 | 1.9164e-07 | 9.9124e-08 | 9.2757e-08 | 7.3698e-08 | 4.5958e-08 | 2.3072e-07 | 6.1888e-22 | 2.3687e-06 | 14.0804 | 10998.694 | 2.9029 | 0.4273
-11 | 0.01062 | 3.6144e-05 | 5.8446e-08 | 834.5186 | 36.6664 | 36.8424 | 162497.7577 | 14.2617 | 2.519 | 2.3552 | 6.215 | 0.013921 | 0.84222 | 14.4322 | 0.0005596 | 0.00055962 | 25 | 0.86837 | 0.00048415 | 0 | 622.2402 | 5.8272e-09 | 5.569e-05 | 5.9001e-05 | 0.10439 | 0.011585 | 0.0010073 | 0.0010592 | 0.0012112 | 0.0015362 | 0.028477 | 0.00087471 | 0.00092084 | 0.0010502 | 0.0013267 | 0.026661 | 0.00072218 | 0.00076016 | 0.00086488 | 0.0010849 | 0.024299 | 0.00053695 | 0.00056568 | 0.00064023 | 0.00079535 | 0.020897 | 0.000275 | 0.00029574 | 0.00033701 | 0.00040901 | 0.015024 | 677.019 | 688.9464 | 716.6522 | 771.922 | 864.1764 | 664.3673 | 676.9494 | 705.792 | 762.5123 | 864.1061 | 645.6634 | 659.2144 | 689.9124 | 749.31 | 861.7442 | 613.8234 | 628.9216 | 662.7859 | 727.1617 | 852.6619 | 526.9481 | 546.5147 | 590.8963 | 670.5457 | 829.7878 | 836.2226 | 1.4816e-05 | 7.4506e-05 | 0.00072933 | 0.0092224 | 0.48069 | 7.9991e-06 | 4.3381e-05 | 0.00043591 | 0.0059126 | 0.49526 | 3.4617e-06 | 2.0822e-05 | 0.00022031 | 0.0032375 | 0.49212 | 9.504e-07 | 6.3612e-06 | 7.6944e-05 | 0.0013781 | 0.45098 | 1.6732e-11 | 1.6732e-11 | 7.0438e-06 | 0.0002136 | 0.33387 | 0.24447 | 1.8779e-05 | 1.7432e-05 | 1.5773e-05 | 1.3561e-05 | 9.8998e-06 | 7.5701e-07 | 7.7619e-07 | 8.4004e-07 | 9.6633e-07 | 1.5439e-05 | 6.7692e-07 | 6.9321e-07 | 7.4502e-07 | 8.4857e-07 | 1.4468e-05 | 5.8461e-07 | 5.964e-07 | 6.3498e-07 | 7.1105e-07 | 1.3246e-05 | 4.7173e-07 | 4.7843e-07 | 5.001e-07 | 5.4441e-07 | 1.1567e-05 | 3.1427e-07 | 3.1762e-07 | 3.1738e-07 | 3.1668e-07 | 8.6339e-06 | 0.44964 | 0.49358 | 0.60935 | 0.90458 | 2.0829 | 0.40138 | 0.44183 | 0.54889 | 0.82524 | 1.985 | 0.34188 | 0.37796 | 0.474 | 0.72586 | 1.8634 | 0.26397 | 0.29393 | 0.37425 | 0.5902 | 1.6872 | 0.13659 | 0.15567 | 0.21227 | 0.36431 | 1.4484 | 5.2617 | 0.0005596 | 7.5444e-05 | 7.5444e-05 | 7.5444e-05 | 7.5444e-05 | 7.5444e-05 | 7.5444e-05 | 2.0725e-05 | 1.2091e-05 | 8.1805e-06 | 0.11717 | 0.10677 | 0.085094 | 0.050494 | 0.0072194 | 0.13059 | 0.119 | 0.095043 | 0.057258 | 0.0079278 | 0.15148 | 0.138 | 0.11034 | 0.067279 | 0.0090593 | 0.19021 | 0.17323 | 0.13864 | 0.085366 | 0.011515 | 0.31766 | 0.28919 | 0.22736 | 0.13987 | 0.018352 | 3.5794e-18 | 8.8703e-08 | 8.2875e-08 | 7.1483e-08 | 4.8794e-08 | 1.1146e-07 | 8.8395e-08 | 8.2491e-08 | 7.0809e-08 | 4.8587e-08 | 1.147e-07 | 8.8555e-08 | 8.2301e-08 | 7.0065e-08 | 4.7839e-08 | 1.2e-07 | 8.9729e-08 | 8.2877e-08 | 6.9335e-08 | 4.6474e-08 | 1.3319e-07 | 9.9833e-08 | 9.1852e-08 | 7.216e-08 | 4.4295e-08 | 1.5845e-07 | 1.733e-21 | 2.1052e-06 | 13.6885 | 10594.794 | 2.8579 | 0.44262
-10 | 0.010707 | 3.5153e-05 | 6.0396e-08 | 847.7779 | 38.0098 | 38.5095 | 393617.8339 | 34.5461 | 3.6561 | 3.441 | 9.8711 | 0.02211 | 0.87391 | 15.3061 | 0.0005596 | 0.00055962 | 25 | 0.85582 | 0.00048015 | 0 | 628.6404 | 2.3697e-09 | 5.6698e-05 | 6.0003e-05 | 0.10587 | 0.011413 | 0.0010027 | 0.0010558 | 0.0012138 | 0.0015625 | 0.030914 | 0.00087113 | 0.00091804 | 0.0010517 | 0.0013465 | 0.029124 | 0.00071975 | 0.00075824 | 0.00086594 | 0.0011001 | 0.02682 | 0.00053596 | 0.00056497 | 0.00064143 | 0.00080765 | 0.02356 | 0.00027652 | 0.00029707 | 0.00033838 | 0.00041656 | 0.017414 | 684.2356 | 697.2232 | 729.2202 | 796.5297 | 896.5317 | 671.5515 | 685.0436 | 717.4903 | 784.9757 | 900.1457 | 652.8417 | 667.1743 | 700.9291 | 770.3394 | 903.9139 | 621.06 | 636.8246 | 673.3596 | 747.9586 | 907.0781 | 533.2979 | 554.6974 | 600.7594 | 690.7107 | 895.7014 | 844.6796 | 3.5693e-05 | 0.00019543 | 0.0018276 | 0.017014 | 0.54546 | 1.9619e-05 | 0.00011144 | 0.0010455 | 0.010548 | 0.58914 | 8.8583e-06 | 5.2883e-05 | 0.00050474 | 0.0055959 | 0.65697 | 2.6237e-06 | 1.6957e-05 | 0.00017566 | 0.0023091 | 0.78055 | 1.6732e-11 | 1.6732e-11 | 1.8359e-05 | 0.0004174 | 0.73584 | 0.30826 | 1.9694e-05 | 1.831e-05 | 1.6601e-05 | 1.432e-05 | 1.0526e-05 | 7.5701e-07 | 7.7619e-07 | 8.4004e-07 | 9.6633e-07 | 1.6355e-05 | 6.7692e-07 | 6.9321e-07 | 7.4502e-07 | 8.4857e-07 | 1.5346e-05 | 5.8461e-07 | 5.964e-07 | 6.3498e-07 | 7.1105e-07 | 1.4074e-05 | 4.7173e-07 | 4.7843e-07 | 5.001e-07 | 5.4441e-07 | 1.2325e-05 | 3.1658e-07 | 3.1762e-07 | 3.1738e-07 | 3.1668e-07 | 9.2574e-06 | 0.45666 | 0.50158 | 0.6197 | 0.92148 | 2.1347 | 0.40814 | 0.44953 | 0.55883 | 0.84106 | 2.0373 | 0.34829 | 0.38522 | 0.4833 | 0.74021 | 1.9162 | 0.26981 | 0.30049 | 0.38252 | 0.60232 | 1.74 | 0.13839 | 0.16078 | 0.21732 | 0.37133 | 1.4978 | 5.2617 | 0.0005596 | 7.945e-05 | 7.945e-05 | 7.945e-05 | 7.945e-05 | 7.945e-05 | 7.945e-05 | 2.1351e-05 | 1.2093e-05 | 7.4378e-06 | 0.11536 | 0.10475 | 0.082205 | 0.045697 | 0.0058992 | 0.12848 | 0.11676 | 0.092208 | 0.053082 | 0.0063765 | 0.14889 | 0.13536 | 0.10737 | 0.063482 | 0.0070615 | 0.18665 | 0.16973 | 0.13511 | 0.081433 | 0.0083055 | 0.31472 | 0.28225 | 0.22241 | 0.13497 | 0.011394 | 8.5657e-18 | 8.7327e-08 | 8.1309e-08 | 6.9055e-08 | 4.4159e-08 | 9.6479e-08 | 8.6972e-08 | 8.0942e-08 | 6.8697e-08 | 4.5044e-08 | 9.7852e-08 | 8.7043e-08 | 8.0726e-08 | 6.8176e-08 | 4.5139e-08 | 9.9386e-08 | 8.8048e-08 | 8.1203e-08 | 6.7566e-08 | 4.4333e-08 | 1.0236e-07 | 9.9634e-08 | 8.9646e-08 | 7.0588e-08 | 4.2742e-08 | 1.0547e-07 | 4.1128e-21 | 1.9299e-06 | 13.3085 | 10147.4976 | 2.8096 | 0.45773
-9 | 0.010795 | 3.4254e-05 | 6.2261e-08 | 857.603 | 39.3264 | 39.9817 | 91797.8967 | 8.0567 | 2.1766 | 2.1085 | 12.0477 | 0.026986 | 0.89518 | 16.2013 | 0.0005596 | 0.00055962 | 25 | 0.84584 | 0.000476 | 0 | -5.55 | 4.3665e-10 | 5.7692e-05 | 6.099e-05 | 0.10733 | 0.011248 | 0.0010021 | 0.0010576 | 0.0012271 | 0.0016155 | 0.033013 | 0.00087085 | 0.00091938 | 0.0010604 | 0.0013794 | 0.031144 | 0.00072002 | 0.00075956 | 0.00087192 | 0.0011207 | 0.028753 | 0.000537 | 0.00056664 | 0.00064604 | 0.00082191 | 0.025408 | 0.00027939 | 0.00029933 | 0.00034186 | 0.00042587 | 0.019324 | 690.8787 | 705.6624 | 744.7923 | 829.9119 | 914.7086 | 678.1338 | 693.0312 | 730.8156 | 811.4383 | 918.5614 | 659.4244 | 674.8708 | 712.6892 | 792.0361 | 923.1079 | 627.7582 | 644.4467 | 684.364 | 767.7051 | 929.0714 | 540.2102 | 562.5014 | 611.409 | 711.1118 | 935.379 | 851.8459 | 8.7335e-05 | 0.00047437 | 0.0040921 | 0.036038 | 0.31565 | 4.7231e-05 | 0.00025591 | 0.0021518 | 0.019936 | 0.31051 | 2.1242e-05 | 0.00011553 | 0.00095446 | 0.0092409 | 0.30927 | 6.5474e-06 | 3.6845e-05 | 0.00031752 | 0.0033444 | 0.32807 | 1.6732e-11 | 1.6732e-11 | 3.5694e-05 | 0.00062439 | 0.48066 | 0.35461 | 2.064e-05 | 1.9217e-05 | 1.746e-05 | 1.5107e-05 | 1.118e-05 | 7.5701e-07 | 7.7619e-07 | 8.4004e-07 | 9.6633e-07 | 1.7301e-05 | 6.7692e-07 | 6.9321e-07 | 7.4502e-07 | 8.4857e-07 | 1.6254e-05 | 5.8461e-07 | 5.964e-07 | 6.3498e-07 | 7.1105e-07 | 1.4933e-05 | 4.7173e-07 | 4.7843e-07 | 5.001e-07 | 5.4441e-07 | 1.3112e-05 | 3.1784e-07 | 3.1762e-07 | 3.1738e-07 | 3.1668e-07 | 9.91e-06 | 0.46376 | 0.50956 | 0.62979 | 0.93943 | 2.1859 | 0.41498 | 0.45722 | 0.56859 | 0.85768 | 2.0892 | 0.35478 | 0.3925 | 0.49249 | 0.75524 | 1.9686 | 0.27572 | 0.30707 | 0.39069 | 0.61513 | 1.7927 | 0.14192 | 0.16529 | 0.22244 | 0.37863 | 1.5478 | 5.2617 | 0.0005596 | 8.3604e-05 | 8.3604e-05 | 8.3604e-05 | 8.3604e-05 | 8.3604e-05 | 8.3604e-05 | 2.2005e-05 | 1.2095e-05 | 7.4391e-06 | 0.11348 | 0.10248 | 0.078364 | 0.03869 | 0.0051949 | 0.12635 | 0.11437 | 0.08881 | 0.047593 | 0.0056404 | 0.1463 | 0.13265 | 0.10415 | 0.059274 | 0.0062507 | 0.18312 | 0.16623 | 0.13153 | 0.077664 | 0.0072803 | 0.3091 | 0.27624 | 0.21738 | 0.13059 | 0.0093245 | 1.7711e-17 | 8.5906e-08 | 7.9543e-08 | 6.5829e-08 | 3.7388e-08 | 8.9876e-08 | 8.5528e-08 | 7.9286e-08 | 6.6165e-08 | 4.0386e-08 | 9.1677e-08 | 8.5531e-08 | 7.9112e-08 | 6.6133e-08 | 4.2147e-08 | 9.3339e-08 | 8.6385e-08 | 7.9531e-08 | 6.5778e-08 | 4.2281e-08 | 9.546e-08 | 9.8244e-08 | 8.774e-08 | 6.8992e-08 | 4.1354e-08 | 9.2406e-08 | 8.4303e-21 | 1.846e-06 | 12.9378 | 9700.1119 | 2.7618 | 0.47266
-8 | 0.010883 | 3.3449e-05 | 6.4016e-08 | 865.6602 | 40.6545 | 41.3322 | 99937.0717 | 8.771 | 1.5962 | 1.5459 | 13.6439 | 0.030561 | 0.9097 | 17.111 | 0.0005596 | 0.00055962 | 25 | 0.83658 | 0.00047171 | 0 | -5.55 | 0 | 5.8671e-05 | 6.1963e-05 | 0.10877 | 0.011091 | 0.0010035 | 0.0010641 | 0.0012625 | 0.0017947 | 0.035017 | 0.00087219 | 0.00092371 | 0.0010801 | 0.0014632 | 0.033054 | 0.00072152 | 0.0007627 | 0.00088199 | 0.001152 | 0.030558 | 0.00053891 | 0.00056949 | 0.0006524 | 0.00083671 | 0.027089 | 0.00028269 | 0.00030227 | 0.00034625 | 0.00043394 | 0.020759 | 697.5336 | 715.7365 | 770.5363 | 911.2417 | 926.6522 | 684.5755 | 701.8352 | 749.5307 | 860.8536 | 930.0859 | 665.7787 | 682.8195 | 726.3362 | 819.395 | 934.4984 | 634.2203 | 652.1065 | 695.8639 | 786.8156 | 941.0456 | 547.817 | 570.4581 | 622.4211 | 728.5594 | 948.8998 | 858.15 | 0.00020609 | 0.001086 | 0.0088024 | 0.13069 | 0.20957 | 0.0001058 | 0.00054091 | 0.0043537 | 0.060236 | 0.20372 | 4.5475e-05 | 0.0002234 | 0.0017042 | 0.019869 | 0.19877 | 1.3887e-05 | 6.6751e-05 | 0.00049313 | 0.0053382 | 0.19901 | 1.6732e-11 | 5.2016e-06 | 5.1786e-05 | 0.00070435 | 0.18941 | 0.36117 | 2.1615e-05 | 2.0153e-05 | 1.8345e-05 | 1.592e-05 | 1.1857e-05 | 7.5701e-07 | 7.7619e-07 | 8.4004e-07 | 9.6633e-07 | 1.8275e-05 | 6.7692e-07 | 6.9321e-07 | 7.4502e-07 | 8.4857e-07 | 1.7189e-05 | 5.8461e-07 | 5.964e-07 | 6.3498e-07 | 7.1105e-07 | 1.5818e-05 | 4.7173e-07 | 4.7843e-07 | 5.001e-07 | 5.4441e-07 | 1.3926e-05 | 3.1784e-07 | 3.1762e-07 | 3.1738e-07 | 3.1668e-07 | 1.0588e-05 | 0.4709 | 0.51737 | 0.6389 | 0.96107 | 2.2361 | 0.42188 | 0.46485 | 0.57788 | 0.8764 | 2.1402 | 0.36132 | 0.39977 | 0.50155 | 0.77131 | 2.0203 | 0.2817 | 0.31365 | 0.39885 | 0.62873 | 1.8448 | 0.14715 | 0.16986 | 0.22763 | 0.38685 | 1.5976 | 5.2617 | 0.0005596 | 8.7891e-05 | 8.7891e-05 | 8.7891e-05 | 8.7891e-05 | 8.7891e-05 | 6.9616e-05 | 2.2682e-05 | 1.2095e-05 | 7.4391e-06 | 0.11147 | 0.099724 | 0.072845 | 0.027098 | 0.0046125 | 0.12414 | 0.11169 | 0.084178 | 0.037737 | 0.0050493 | 0.1437 | 0.12982 | 0.10039 | 0.053171 | 0.0056391 | 0.17963 | 0.16274 | 0.12787 | 0.073642 | 0.0065569 | 0.30109 | 0.27032 | 0.21242 | 0.12647 | 0.0083609 | 3.1454e-17 | 8.4386e-08 | 7.7405e-08 | 6.1193e-08 | 2.6185e-08 | 8.4294e-08 | 8.4036e-08 | 7.7426e-08 | 6.2714e-08 | 3.2023e-08 | 8.6795e-08 | 8.4007e-08 | 7.7424e-08 | 6.3746e-08 | 3.7807e-08 | 8.9201e-08 | 8.4739e-08 | 7.786e-08 | 6.3949e-08 | 4.0091e-08 | 9.131e-08 | 9.5699e-08 | 8.5858e-08 | 6.7419e-08 | 4.0049e-08 | 8.8522e-08 | 1.4837e-20 | 1.7641e-06 | 12.5678 | 9247.4583 | 2.7135 | 0.48736
-7 | 0.010971 | 3.2738e-05 | 6.5639e-08 | 873.1776 | 42.0432 | 42.6002 | 111022.3863 | 9.7439 | 1.6419 | 1.5907 | 15.2858 | 0.034239 | 0.91903 | 18.0301 | 0.0005596 | 0.00055962 | 25 | 0.82704 | 0.00046729 | 0 | -5.55 | 0 | 5.9637e-05 | 6.2923e-05 | 0.1102 | 0.010939 | 0.0010065 | 0.0010751 | 0.0013008 | 0.0018326 | 0.037014 | 0.00087447 | 0.00093135 | 0.0011142 | 0.0016049 | 0.035017 | 0.00072354 | 0.00076772 | 0.00090422 | 0.0012636 | 0.032428 | 0.0005411 | 0.00057288 | 0.00066013 | 0.0008556 | 0.028828 | 0.00028596 | 0.00030556 | 0.00035084 | 0.00044099 | 0.022264 | 704.8429 | 728.3232 | 798.0232 | 936.8067 | 936.3597 | 691.3396 | 712.6143 | 776.6621 | 935.7014 | 940.7411 | 672.2123 | 691.9481 | 748.0602 | 890.6613 | 945.2911 | 640.6361 | 660.0277 | 708.4884 | 809.4633 | 952.271 | 555.2986 | 578.6595 | 633.4647 | 744.277 | 962.0841 | 863.8059 | 0.00047096 | 0.0023127 | 0.014595 | 0.053643 | 0.18432 | 0.00022636 | 0.001106 | 0.0082298 | 0.11448 | 0.20144 | 9.0025e-05 | 0.00041606 | 0.0032418 | 0.084314 | 0.20364 | 2.5961e-05 | 0.00011087 | 0.00078226 | 0.011085 | 0.20945 | 1.6732e-11 | 8.209e-06 | 7.0297e-05 | 0.00088669 | 0.20828 | 0.33869 | 2.2616e-05 | 2.1115e-05 | 1.9257e-05 | 1.676e-05 | 1.2559e-05 | 7.5701e-07 | 7.7619e-07 | 8.4004e-07 | 9.6633e-07 | 1.9276e-05 | 6.7692e-07 | 6.9321e-07 | 7.4502e-07 | 8.4857e-07 | 1.8152e-05 | 5.8461e-07 | 5.964e-07 | 6.3498e-07 | 7.1105e-07 | 1.673e-05 | 4.7173e-07 | 4.7843e-07 | 5.001e-07 | 5.4441e-07 | 1.4765e-05 | 3.1784e-07 | 3.1762e-07 | 3.1738e-07 | 3.1668e-07 | 1.1289e-05 | 0.47803 | 0.52504 | 0.64866 | 0.98216 | 2.2856 | 0.42879 | 0.4723 | 0.5866 | 0.89791 | 2.1903 | 0.3679 | 0.40691 | 0.50984 | 0.79061 | 2.0711 | 0.2877 | 0.32024 | 0.40699 | 0.64306 | 1.8963 | 0.15223 | 0.17463 | 0.23299 | 0.39561 | 1.6471 | 5.2617 | 0.0005596 | 9.2307e-05 | 9.2307e-05 | 9.2307e-05 | 9.2307e-05 | 9.2307e-05 | 7.3031e-05 | 2.3384e-05 | 1.2095e-05 | 7.4391e-06 | 0.10922 | 0.096339 | 0.066923 | 0.024571 | 0.0040969 | 0.1218 | 0.10854 | 0.078395 | 0.027748 | 0.0044289 | 0.14104 | 0.12671 | 0.095112 | 0.039473 | 0.0049511 | 0.17617 | 0.15922 | 0.12391 | 0.068296 | 0.0057969 | 0.29363 | 0.2643 | 0.20749 | 0.1225 | 0.0073211 | 4.9106e-17 | 8.2679e-08 | 7.4777e-08 | 5.6219e-08 | 2.3744e-08 | 7.8973e-08 | 8.2446e-08 | 7.5244e-08 | 5.8405e-08 | 2.3546e-08 | 8.0393e-08 | 8.2452e-08 | 7.5572e-08 | 6.0394e-08 | 2.8067e-08 | 8.2831e-08 | 8.3107e-08 | 7.6175e-08 | 6.1967e-08 | 3.7181e-08 | 8.5593e-08 | 9.3326e-08 | 8.3948e-08 | 6.5854e-08 | 3.8792e-08 | 8.265e-08 | 2.2947e-20 | 1.6743e-06 | 12.1966 | 8791.7647 | 2.6646 | 0.50181
-6 | 0.011058 | 3.2121e-05 | 6.7104e-08 | 880.1893 | 43.5103 | 43.7697 | 118476.3269 | 10.3981 | 1.722 | 1.6735 | 17.0078 | 0.038096 | 0.92348 | 18.9535 | 0.0005596 | 0.00055962 | 25 | 0.81716 | 0.00046275 | 0 | -5.55 | 0 | 6.059e-05 | 6.3871e-05 | 0.1116 | 0.010794 | 0.0010119 | 0.0010932 | 0.0013624 | 0.001857 | 0.039063 | 0.00087818 | 0.00094277 | 0.00115 | 0.0016187 | 0.037023 | 0.00072635 | 0.00077528 | 0.00093176 | 0.0013406 | 0.034386 | 0.00054359 | 0.00057719 | 0.00067304 | 0.00090566 | 0.03068 | 0.00028925 | 0.00030907 | 0.00035553 | 0.00044774 | 0.0239 | 713.468 | 745.1412 | 838.0347 | 955.2755 | 945.4244 | 698.8321 | 725.7918 | 804.9146 | 950.4228 | 950.4483 | 678.9876 | 702.8196 | 773.5236 | 942.9473 | 956.2827 | 647.0733 | 668.6292 | 725.8401 | 857.0202 | 964.5016 | 562.6905 | 586.9531 | 644.4011 | 759.3557 | 977.324 | 868.76 | 0.0010172 | 0.0043329 | 0.038159 | 0.042207 | 0.196 | 0.00046135 | 0.0020288 | 0.014952 | 0.037868 | 0.20835 | 0.00017154 | 0.00076371 | 0.0054604 | 0.075283 | 0.23009 | 4.5131e-05 | 0.00018255 | 0.0013689 | 0.039551 | 0.25176 | 3.1076e-06 | 1.2236e-05 | 9.5008e-05 | 0.0012695 | 0.26577 | 0.30476 | 2.3642e-05 | 2.2103e-05 | 2.0193e-05 | 1.7623e-05 | 1.3284e-05 | 7.5701e-07 | 7.7619e-07 | 8.4004e-07 | 9.6633e-07 | 2.0303e-05 | 6.7692e-07 | 6.9321e-07 | 7.4502e-07 | 8.4857e-07 | 1.9139e-05 | 5.8461e-07 | 5.964e-07 | 6.3498e-07 | 7.1105e-07 | 1.7666e-05 | 4.7173e-07 | 4.7843e-07 | 5.001e-07 | 5.4441e-07 | 1.5629e-05 | 3.1784e-07 | 3.1762e-07 | 3.1738e-07 | 3.1668e-07 | 1.2015e-05 | 0.4851 | 0.53253 | 0.65921 | 1.0024 | 2.3342 | 0.43566 | 0.47962 | 0.59617 | 0.91818 | 2.2397 | 0.37446 | 0.4139 | 0.5182 | 0.81088 | 2.1211 | 0.29373 | 0.32676 | 0.41479 | 0.65914 | 1.9471 | 0.1572 | 0.17952 | 0.23854 | 0.40469 | 1.6964 | 5.2617 | 0.0005596 | 9.6846e-05 | 9.6846e-05 | 9.6846e-05 | 9.6846e-05 | 9.6846e-05 | 5.7404e-05 | 1.2095e-05 | 1.2095e-05 | 7.4391e-06 | 0.10653 | 0.091821 | 0.057601 | 0.021638 | 0.0035878 | 0.1192 | 0.10479 | 0.071848 | 0.025514 | 0.00384 | 0.13827 | 0.12325 | 0.089433 | 0.031979 | 0.0042279 | 0.17272 | 0.15555 | 0.11878 | 0.056817 | 0.0049224 | 0.28658 | 0.25833 | 0.20258 | 0.11856 | 0.0061269 | 6.9571e-17 | 8.0646e-08 | 7.127e-08 | 4.8387e-08 | 2.091e-08 | 7.2843e-08 | 8.0691e-08 | 7.2644e-08 | 5.3528e-08 | 2.1651e-08 | 7.3494e-08 | 8.0832e-08 | 7.3507e-08 | 5.6788e-08 | 2.2738e-08 | 7.4692e-08 | 8.1479e-08 | 7.4421e-08 | 5.9402e-08 | 3.0932e-08 | 7.6931e-08 | 9.1086e-08 | 8.2051e-08 | 6.4294e-08 | 3.7545e-08 | 7.3612e-08 | 3.2194e-20 | 1.5764e-06 | 11.8213 | 8337.2837 | 2.6149 | 0.51599
-5 | 0.011146 | 3.1598e-05 | 6.8389e-08 | 887.4054 | 45.0292 | 44.8612 | 158525.7541 | 13.9131 | 2.1971 | 2.1279 | 19.2049 | 0.043017 | 0.92537 | 19.8789 | 0.0005596 | 0.00055962 | 25 | 0.80642 | 0.0004581 | 0 | -5.55 | 0 | 6.1531e-05 | 6.4806e-05 | 0.11299 | 0.010654 | 0.0010217 | 0.0011344 | 0.0015747 | 0.0019205 | 0.041171 | 0.00088363 | 0.00096206 | 0.0012262 | 0.0016488 | 0.039095 | 0.00072973 | 0.00078461 | 0.00095836 | 0.0013536 | 0.036415 | 0.00054617 | 0.00058299 | 0.00069651 | 0.001017 | 0.03269 | 0.00029237 | 0.0003125 | 0.00036013 | 0.00045476 | 0.025747 | 725.2435 | 775.4273 | 947.3811 | 990.0455 | 954.7862 | 707.8773 | 744.7496 | 857.8099 | 973.275 | 960.6222 | 686.4599 | 715.4285 | 798.9494 | 958.2728 | 967.7873 | 653.8108 | 678.9567 | 752.5734 | 945.795 | 979.4665 | 570.0559 | 595.3233 | 655.4287 | 775.3161 | 997.8704 | 873.1544 | 0.0021572 | 0.0087758 | 0.16115 | 0.05345 | 0.2265 | 0.00089927 | 0.0036646 | 0.05285 | 0.044115 | 0.24518 | 0.00030797 | 0.0012108 | 0.0095419 | 0.035765 | 0.26997 | 7.6243e-05 | 0.00031482 | 0.0027411 | 0.095627 | 0.32744 | 4.9249e-06 | 1.7687e-05 | 0.00013156 | 0.0020384 | 0.38252 | 0.27066 | 2.4692e-05 | 2.3114e-05 | 2.1154e-05 | 1.8511e-05 | 1.4033e-05 | 7.5701e-07 | 7.7619e-07 | 8.4004e-07 | 9.6633e-07 | 2.1353e-05 | 6.7692e-07 | 6.9321e-07 | 7.4502e-07 | 8.4857e-07 | 2.015e-05 | 5.8461e-07 | 5.964e-07 | 6.3498e-07 | 7.1105e-07 | 1.8627e-05 | 4.7173e-07 | 4.7843e-07 | 5.001e-07 | 5.4441e-07 | 1.6516e-05 | 3.1784e-07 | 3.1762e-07 | 3.1738e-07 | 3.1668e-07 | 1.2763e-05 | 0.492 | 0.53936 | 0.67144 | 1.0219 | 2.3819 | 0.44244 | 0.4867 | 0.60661 | 0.93762 | 2.2882 | 0.38097 | 0.42081 | 0.52725 | 0.82994 | 2.1705 | 0.29973 | 0.33312 | 0.42186 | 0.67855 | 1.9971 | 0.16209 | 0.18447 | 0.24424 | 0.41392 | 1.7454 | 5.2617 | 0.0005596 | 0.0001015 | 0.0001015 | 0.0001015 | 0.0001015 | 0.0001015 | 6e-05 | 1.2095e-05 | 1.2095e-05 | 7.4391e-06 | 0.103 | 0.084635 | 0.036961 | 0.016013 | 0.0030583 | 0.11618 | 0.099614 | 0.059361 | 0.021345 | 0.0032357 | 0.13533 | 0.11939 | 0.083257 | 0.028864 | 0.0035012 | 0.16924 | 0.15156 | 0.11198 | 0.039011 | 0.0038944 | 0.27987 | 0.25247 | 0.19765 | 0.11445 | 0.0047072 | 9.2011e-17 | 7.7973e-08 | 6.5693e-08 | 3.1049e-08 | 1.5474e-08 | 6.5302e-08 | 7.8642e-08 | 6.9053e-08 | 4.4225e-08 | 1.8113e-08 | 6.52e-08 | 7.9113e-08 | 7.1205e-08 | 5.2867e-08 | 2.0524e-08 | 6.5215e-08 | 7.9834e-08 | 7.251e-08 | 5.6e-08 | 2.1238e-08 | 6.4321e-08 | 8.8955e-08 | 8.0187e-08 | 6.273e-08 | 3.6243e-08 | 6.0078e-08 | 4.215e-20 | 1.4417e-06 | 11.4414 | 7889.6092 | 2.5644 | 0.52985
-4 | 0.011234 | 3.117e-05 | 6.9475e-08 | 895.1761 | 46.5862 | 45.8766 | 354627.3541 | 31.124 | 2.8533 | 2.7717 | 22.0581 | 0.049408 | 0.92684 | 20.8058 | 0.0005596 | 0.00055962 | 25 | 0.79464 | 0.00045333 | 0 | -5.55 | 0 | 6.246e-05 | 6.5729e-05 | 0.11436 | 0.01052 | 0.0010379 | 0.001179 | 0.0016279 | 0.0020271 | 0.04335 | 0.00089281 | 0.0010005 | 0.0014176 | 0.0017395 | 0.041261 | 0.00073386 | 0.00079735 | 0.0010014 | 0.0013799 | 0.038566 | 0.00054892 | 0.00058993 | 0.00071636 | 0.0010293 | 0.034896 | 0.00029522 | 0.00031575 | 0.00036481 | 0.000464 | 0.028129 | 741.8035 | 808.8539 | 983.377 | 1047.4351 | 965.0833 | 720.1378 | 776.4261 | 969.0975 | 1026.8501 | 972.1784 | 695.0414 | 731.4783 | 837.5807 | 982.2015 | 981.3201 | 661.1362 | 690.8761 | 776.7545 | 963.558 | 998.3917 | 577.4156 | 603.8101 | 667.1501 | 795.7147 | 1034.4235 | 877.0388 | 0.0044284 | 0.016148 | 0.058944 | 0.097166 | 0.27174 | 0.0017582 | 0.0074019 | 0.14975 | 0.076854 | 0.30434 | 0.00052755 | 0.0019819 | 0.027681 | 0.043398 | 0.34916 | 0.00012624 | 0.000497 | 0.0040975 | 0.033508 | 0.45092 | 7.4993e-06 | 2.5491e-05 | 0.000193 | 0.0039783 | 0.70606 | 0.24257 | 2.5765e-05 | 2.4147e-05 | 2.2136e-05 | 1.9421e-05 | 1.4806e-05 | 7.5701e-07 | 7.7619e-07 | 8.4004e-07 | 9.6633e-07 | 2.2425e-05 | 6.7692e-07 | 6.9321e-07 | 7.4502e-07 | 8.4857e-07 | 2.1183e-05 | 5.8461e-07 | 5.964e-07 | 6.3498e-07 | 7.1105e-07 | 1.9609e-05 | 4.7173e-07 | 4.7843e-07 | 5.001e-07 | 5.4441e-07 | 1.7427e-05 | 3.1784e-07 | 3.1762e-07 | 3.1738e-07 | 3.1668e-07 | 1.3536e-05 | 0.49871 | 0.54653 | 0.68279 | 1.0431 | 2.4286 | 0.44904 | 0.49318 | 0.61828 | 0.95716 | 2.3358 | 0.38741 | 0.4276 | 0.53681 | 0.84833 | 2.2191 | 0.30567 | 0.33936 | 0.42971 | 0.69626 | 2.0466 | 0.16693 | 0.18946 | 0.25 | 0.42296 | 1.7945 | 5.2617 | 0.0005596 | 0.00010627 | 0.00010627 | 0.00010627 | 0.00010627 | 0.00010627 | 4.3057e-05 | 1.2095e-05 | 1.2095e-05 | 7.4391e-06 | 0.09818 | 0.076417 | 0.030194 | 0.0092807 | 0.0024998 | 0.11232 | 0.091751 | 0.036312 | 0.013062 | 0.0025923 | 0.13211 | 0.11462 | 0.073391 | 0.023963 | 0.0027395 | 0.16566 | 0.14726 | 0.10552 | 0.035207 | 0.0028217 | 0.27346 | 0.24671 | 0.19262 | 0.10963 | 0.00287 | 1.1623e-16 | 7.4323e-08 | 5.9314e-08 | 2.5364e-08 | 8.9683e-09 | 5.6059e-08 | 7.6033e-08 | 6.3603e-08 | 2.7053e-08 | 1.1084e-08 | 5.4913e-08 | 7.7231e-08 | 6.8362e-08 | 4.6602e-08 | 1.7039e-08 | 5.372e-08 | 7.8147e-08 | 7.0452e-08 | 5.277e-08 | 1.9167e-08 | 4.9173e-08 | 8.6918e-08 | 7.836e-08 | 6.1134e-08 | 3.4717e-08 | 3.8848e-08 | 5.269e-20 | 1.2894e-06 | 11.0617 | 7458.4792 | 2.5137 | 0.54337
-3 | 0.011322 | 3.0837e-05 | 7.034e-08 | 915.9916 | 48.2154 | 47.4192 | 2193903.6991 | 192.549 | 12.4736 | 12.2608 | 34.5317 | 0.077348 | 0.93915 | 21.7449 | 0.0005596 | 0.00055962 | 25 | 0.77405 | 0.0004484 | 0 | -5.55 | 0 | 6.3377e-05 | 6.6641e-05 | 0.11571 | 0.010391 | 0.0010635 | 0.0013359 | 0.0023773 | 0.0031989 | 0.045371 | 0.00089836 | 0.0010403 | 0.0015818 | 0.0026744 | 0.043299 | 0.00073262 | 0.00081922 | 0.0011658 | 0.0014877 | 0.040548 | 0.00054605 | 0.00059139 | 0.00073001 | 0.0010455 | 0.037256 | 0.00029455 | 0.0003155 | 0.00036769 | 0.00048932 | 0.036722 | 774.2543 | 918.8348 | 1386.0371 | 1645.9635 | 983.8615 | 739.2074 | 820.2914 | 1091.7641 | 1563.4518 | 992.5579 | 707.865 | 763.202 | 962.4812 | 1069.1844 | 1002.3247 | 670.7242 | 705.9101 | 805.463 | 996.3259 | 1032.3608 | 585.9455 | 614.0402 | 684.9751 | 854.2789 | 1280.7737 | 883.1548 | 0.0089854 | 0.077593 | 0.66818 | 2.0149 | 0.34312 | 0.0032997 | 0.014654 | 0.10321 | 1.852 | 0.39875 | 0.00091415 | 0.0038304 | 0.13499 | 0.10795 | 0.49105 | 0.00019945 | 0.00073786 | 0.0079335 | 0.043202 | 0.77455 | 1.1141e-05 | 3.7826e-05 | 0.00031933 | 0.012652 | 5.1887 | 0.22182 | 2.6862e-05 | 2.5206e-05 | 2.3144e-05 | 2.0359e-05 | 1.5632e-05 | 7.5701e-07 | 7.7619e-07 | 8.4004e-07 | 9.6633e-07 | 2.3522e-05 | 6.7692e-07 | 6.9321e-07 | 7.4502e-07 | 8.4857e-07 | 2.2242e-05 | 5.8461e-07 | 5.964e-07 | 6.3498e-07 | 7.1105e-07 | 2.0617e-05 | 4.7173e-07 | 4.7843e-07 | 5.001e-07 | 5.4441e-07 | 1.8364e-05 | 3.1784e-07 | 3.1762e-07 | 3.1738e-07 | 3.1668e-07 | 1.4362e-05 | 0.50495 | 0.55205 | 0.6925 | 1.0791 | 2.4734 | 0.45541 | 0.49945 | 0.62509 | 0.99306 | 2.3817 | 0.39369 | 0.43368 | 0.54745 | 0.86775 | 2.267 | 0.31157 | 0.34557 | 0.43788 | 0.71298 | 2.096 | 0.17174 | 0.19443 | 0.25536 | 0.42801 | 1.8476 | 5.2617 | 0.0005596 | 0.0001112 | 0.0001112 | 0.0001112 | 0.0001112 | 0.0001112 | 4.4821e-05 | 1.2095e-05 | 1.2095e-05 | 6.6629e-06 | 0.090384 | 0.058157 | 0.005543 | 0.00050375 | 0.0019109 | 0.10723 | 0.082326 | 0.023604 | 0.0020608 | 0.0018994 | 0.12826 | 0.10681 | 0.045884 | 0.011933 | 0.001906 | 0.16194 | 0.14258 | 0.098172 | 0.029062 | 0.0016199 | 0.26728 | 0.24101 | 0.18707 | 0.10184 | 0.0003492 | 1.4251e-16 | 6.8421e-08 | 4.5141e-08 | 4.6564e-09 | 4.8679e-10 | 4.4948e-08 | 7.2586e-08 | 5.7069e-08 | 1.7585e-08 | 1.7487e-09 | 4.2246e-08 | 7.4983e-08 | 6.3704e-08 | 2.9136e-08 | 8.4847e-09 | 3.9296e-08 | 7.639e-08 | 6.8215e-08 | 4.9095e-08 | 1.5822e-08 | 2.9748e-08 | 8.4953e-08 | 7.6548e-08 | 5.9374e-08 | 3.2249e-08 | 5.0153e-09 | 6.3903e-20 | 1.0679e-06 | 10.7047 | 7079.6945 | 2.4655 | 0.55623
-2 | 0.01141 | 3.0598e-05 | 7.0969e-08 | 959.5729 | 49.9757 | 49.8539 | 492564.9608 | 43.2302 | 25.9635 | 25.7622 | 60.4952 | 0.1355 | 0.97748 | 22.7224 | 0.0005596 | 0.00055962 | 25 | 0.74146 | 0.00044324 | 0 | -5.55 | 0 | 6.4282e-05 | 6.7542e-05 | 0.11705 | 0.010266 | 0.001137 | 0.0017714 | 0.0033546 | 0.0035515 | 0.047066 | 0.00092054 | 0.0012817 | 0.0025077 | 0.003079 | 0.045169 | 0.0007236 | 0.00083393 | 0.0012761 | 0.0022788 | 0.042616 | 0.00053534 | 0.00058987 | 0.00079489 | 0.0015472 | 0.042659 | 0.00028896 | 0.00031128 | 0.00037674 | 0.00060069 | 0.053266 | 854.5415 | 1202.6676 | 1958.1015 | 1918.4995 | 1014.7344 | 783.8807 | 1004.7697 | 1619.1959 | 1883.3756 | 1028.1048 | 727.2368 | 804.9527 | 1083.3361 | 1640.2301 | 1043.9418 | 684.0571 | 731.2843 | 899.7427 | 1415.0041 | 1161.828 | 596.5271 | 628.6954 | 724.6756 | 1046.7958 | 1837.4813 | 892.7735 | 0.030696 | 0.30786 | 1.0403 | 0.542 | 0.57606 | 0.007115 | 0.1494 | 1.2217 | 0.59888 | 0.70388 | 0.0016362 | 0.0071269 | 0.075894 | 1.5182 | 0.88226 | 0.00032231 | 0.0012435 | 0.031865 | 1.1237 | 3.1236 | 1.7355e-05 | 6.6032e-05 | 0.00077397 | 0.076142 | 13.7257 | 0.21706 | 2.7994e-05 | 2.6299e-05 | 2.4187e-05 | 2.1344e-05 | 1.6539e-05 | 7.5701e-07 | 7.7619e-07 | 8.4004e-07 | 9.6633e-07 | 2.4654e-05 | 6.7692e-07 | 6.9321e-07 | 7.4502e-07 | 8.4857e-07 | 2.3335e-05 | 5.8461e-07 | 5.964e-07 | 6.3498e-07 | 7.1105e-07 | 2.166e-05 | 4.7173e-07 | 4.7843e-07 | 5.001e-07 | 5.4441e-07 | 1.935e-05 | 3.1784e-07 | 3.1762e-07 | 3.1738e-07 | 3.1668e-07 | 1.527e-05 | 0.51028 | 0.55731 | 0.70502 | 1.1134 | 2.518 | 0.46103 | 0.50416 | 0.63652 | 1.027 | 2.4275 | 0.3998 | 0.43958 | 0.55347 | 0.90323 | 2.3138 | 0.31741 | 0.35129 | 0.44263 | 0.74047 | 2.1461 | 0.17652 | 0.19918 | 0.25899 | 0.4324 | 1.9067 | 5.2617 | 0.0005596 | 0.00011636 | 0.00011636 | 0.00011636 | 0.00011636 | 0.00011636 | 4.6714e-05 | 1.2095e-05 | 1.1128e-05 | 6.0279e-06 | 0.073144 | 0.016091 | 0.0010834 | 0.00020787 | 0.0012446 | 0.097663 | 0.051945 | 0.0045796 | 0.00036101 | 0.0011145 | 0.12346 | 0.098046 | 0.031972 | 0.0027096 | 0.00096265 | 0.15791 | 0.13674 | 0.08465 | 0.008506 | 8.6602e-05 | 0.26122 | 0.23489 | 0.1768 | 0.061484 | 0.00015487 | 1.7319e-16 | 5.5371e-08 | 1.249e-08 | 9.1009e-10 | 2.0087e-10 | 3.0685e-08 | 6.6109e-08 | 3.6009e-08 | 3.4119e-09 | 3.0635e-10 | 2.6006e-08 | 7.2176e-08 | 5.8475e-08 | 2.0302e-08 | 1.9266e-09 | 2.0851e-08 | 7.4489e-08 | 6.542e-08 | 4.2333e-08 | 4.6307e-09 | 1.6757e-09 | 8.3025e-08 | 7.4604e-08 | 5.6113e-08 | 1.9471e-08 | 2.3649e-09 | 7.6764e-20 | 8.2936e-07 | 10.4238 | 6829.8973 | 2.427 | 0.56832
-1 | 0.011497 | 3.0456e-05 | 7.1352e-08 | 1009.3592 | 51.972 | 52.6059 | 769152.8022 | 67.5051 | 29.629 | 29.1921 | 90.1242 | 0.20187 | 1.039 | 23.7614 | 0.0005596 | 0.00055962 | 25 | 0.70549 | 0.0004378 | 0 | -5.55 | 0 | 6.5178e-05 | 6.8432e-05 | 0.11837 | 0.010146 | 0.001969 | 0.0027886 | 0.0033805 | 0.0035161 | 0.04936 | 0.0010181 | 0.0020747 | 0.0026158 | 0.0030873 | 0.048535 | 0.00072397 | 0.00092788 | 0.0020141 | 0.0025563 | 0.049718 | 0.00052555 | 0.00060749 | 0.0010013 | 0.0017712 | 0.060257 | 0.00028237 | 0.00030902 | 0.00040793 | 0.00093465 | 0.054129 | 1351.6497 | 1776.5388 | 2076.4334 | 1996.1971 | 1064.5343 | 890.8132 | 1504.993 | 1783.5708 | 1989.3561 | 1102.2675 | 760.4862 | 919.6875 | 1589.6285 | 1926.8719 | 1206.2883 | 702.7505 | 782.1189 | 1124.7229 | 1721.8709 | 1617.2712 | 608.9534 | 650.8149 | 804.3163 | 1499.2174 | 1847.6364 | 903.1957 | 0.7814 | 1.0999 | 0.16827 | 0.25004 | 1.2059 | 0.024706 | 1.1532 | 0.16393 | 0.29391 | 1.9287 | 0.0034035 | 0.044489 | 0.99732 | 0.45125 | 4.5687 | 0.00064042 | 0.0040555 | 0.16212 | 0.32603 | 14.3281 | 3.0351e-05 | 0.00013693 | 0.0018955 | 0.49252 | 0.948 | 0.23027 | 2.9168e-05 | 2.7439e-05 | 2.5291e-05 | 2.2423e-05 | 1.7482e-05 | 7.5701e-07 | 7.7619e-07 | 8.4004e-07 | 9.6633e-07 | 2.5829e-05 | 6.7692e-07 | 6.9321e-07 | 7.4502e-07 | 8.4857e-07 | 2.4475e-05 | 5.8461e-07 | 5.964e-07 | 6.3498e-07 | 7.1105e-07 | 2.2764e-05 | 4.7173e-07 | 4.7843e-07 | 5.001e-07 | 5.4441e-07 | 2.0429e-05 | 3.1784e-07 | 3.1762e-07 | 3.1738e-07 | 3.1668e-07 | 1.6213e-05 | 0.51495 | 0.56453 | 0.71649 | 1.1448 | 2.5633 | 0.46545 | 0.51134 | 0.64711 | 1.057 | 2.4743 | 0.40543 | 0.44358 | 0.56456 | 0.93083 | 2.3631 | 0.32302 | 0.35584 | 0.44967 | 0.75732 | 2.2021 | 0.18122 | 0.20335 | 0.26023 | 0.45066 | 1.9639 | 5.2617 | 0.0005596 | 0.0001218 | 0.0001218 | 0.0001218 | 0.0001218 | 0.0001218 | 2.8307e-05 | 1.2095e-05 | 1.1128e-05 | 6.0279e-06 | 7.8656e-05 | 7.7385e-06 | 3.6983e-06 | 6.2863e-05 | 0.00048495 | 0.080778 | 0.0080138 | 0.00041167 | 4.1592e-05 | 0.0002183 | 0.11624 | 0.080777 | 0.0076205 | 0.00037285 | 2.4928e-06 | 0.15284 | 0.1247 | 0.033423 | 0.0027933 | 4.8174e-06 | 0.25513 | 0.22839 | 0.16645 | 0.019986 | 3.0499e-05 | 2.1285e-16 | 5.9543e-11 | 6.0066e-12 | 3.1067e-12 | 6.0747e-11 | 1.2526e-08 | 5.468e-08 | 5.5553e-09 | 3.067e-10 | 3.5293e-11 | 5.3428e-09 | 6.7955e-08 | 4.8176e-08 | 4.8389e-09 | 2.6511e-10 | 5.6746e-11 | 7.2101e-08 | 5.9661e-08 | 1.6715e-08 | 1.5207e-09 | 9.8413e-11 | 8.1089e-08 | 7.2541e-08 | 5.2829e-08 | 6.329e-09 | 4.9446e-10 | 9.3187e-20 | 5.6324e-07 | 10.1297 | 6646.4085 | 2.389 | 0.57971
0 | 0.011585 | 3.0408e-05 | 7.148e-08 | 1058.8588 | 54.3728 | 55.1686 | 231139.2646 | 20.2861 | 27.965 | 27.6454 | 118.0891 | 0.26451 | 1.1181 | 24.8794 | 0.0005596 | 0.00055962 | 25 | 0.67185 | 0.00043209 | 0 | -5.55 | 0 | 6.6062e-05 | 6.9313e-05 | 0.11968 | 0.01003 | 0.0027151 | 0.0028197 | 0.003263 | 0.0034805 | 0.057455 | 0.0018134 | 0.0021591 | 0.0025599 | 0.0030677 | 0.057761 | 0.00079286 | 0.0015532 | 0.0021119 | 0.0026028 | 0.05652 | 0.00052564 | 0.00066702 | 0.001535 | 0.0019143 | 0.066074 | 0.00027842 | 0.00031676 | 0.0004775 | 0.00096933 | 0.054714 | 1894.3874 | 1896.0986 | 2106.3164 | 2067.5442 | 1226.9606 | 1417.5881 | 1632.6791 | 1839.5392 | 2069.692 | 1296.4903 | 852.0195 | 1385.8388 | 1751.7057 | 2065.8654 | 1359.7113 | 732.0293 | 881.5773 | 1625.516 | 1939.7738 | 1777.081 | 624.9178 | 691.0193 | 955.4137 | 1652.2714 | 1844.7776 | 912.4684 | 0.73275 | 0.092462 | 0.043921 | 0.22097 | 5.4733 | 1.163 | 0.12939 | 0.035161 | 0.23538 | 6.4569 | 0.013187 | 1.0423 | 0.14554 | 0.26688 | 4.7812 | 0.0014581 | 0.015164 | 0.67416 | 0.21805 | 5.0718 | 5.8339e-05 | 0.00032156 | 0.053082 | 0.12438 | 0.72297 | 0.25121 | 3.0406e-05 | 2.8646e-05 | 2.6451e-05 | 2.3553e-05 | 1.8459e-05 | 7.5701e-07 | 7.7619e-07 | 8.4004e-07 | 9.6633e-07 | 2.7067e-05 | 6.7692e-07 | 6.9321e-07 | 7.4502e-07 | 8.4857e-07 | 2.5682e-05 | 5.8461e-07 | 5.964e-07 | 6.3498e-07 | 7.1105e-07 | 2.3924e-05 | 4.7173e-07 | 4.7843e-07 | 5.001e-07 | 5.4441e-07 | 2.1559e-05 | 3.1784e-07 | 3.1762e-07 | 3.1738e-07 | 3.1668e-07 | 1.7189e-05 | 0.52005 | 0.57163 | 0.7278 | 1.1694 | 2.6107 | 0.47045 | 0.51812 | 0.65765 | 1.0795 | 2.5237 | 0.4097 | 0.45025 | 0.57431 | 0.95389 | 2.414 | 0.32811 | 0.35916 | 0.46037 | 0.7712 | 2.2586 | 0.18565 | 0.2068 | 0.26402 | 0.46762 | 2.0205 | 5.2617 | 0.0005596 | 0.00012751 | 0.00012751 | 0.00012751 | 0.00012751 | 0.00012751 | 2.9284e-05 | 1.2095e-05 | 1.1128e-05 | 6.0279e-06 | 2.1532e-13 | 6.5272e-12 | 1.9388e-10 | 3.7099e-09 | 3.057e-08 | 1.1085e-11 | 9.0991e-11 | 9.5718e-12 | 7.3011e-13 | 2.2492e-12 | 0.099241 | 0.010773 | 0.00057999 | 1.8723e-05 | 2.3719e-08 | 0.14604 | 0.11104 | 0.011275 | 0.00061604 | 7.0325e-07 | 0.24857 | 0.21772 | 0.13095 | 0.015286 | 2.2157e-05 | 2.6679e-16 | 1.63e-19 | 5.0664e-18 | 1.6287e-16 | 3.585e-15 | 8.2742e-13 | 7.5036e-18 | 6.3076e-17 | 7.1312e-18 | 6.1955e-19 | 5.7765e-17 | 5.8018e-08 | 6.4252e-09 | 3.6828e-10 | 1.3313e-11 | 5.6745e-13 | 6.8892e-08 | 5.3125e-08 | 5.6388e-09 | 3.3538e-10 | 1.5161e-11 | 7.9006e-08 | 6.9152e-08 | 4.1562e-08 | 4.8407e-09 | 3.8086e-10 | 1.1528e-19 | 3.8777e-07 | 9.8387 | 6589.0346 | 2.354 | 0.59066
1 | 0.011673 | 3.0456e-05 | 7.1352e-08 | 1112.1013 | 57.3283 | 57.6698 | 427376.1611 | 37.5089 | 30.7431 | 30.5909 | 148.8322 | 0.33337 | 1.2305 | 26.1099 | 0.0005596 | 0.00055962 | 25 | 0.63883 | 0.0004261 | 0 | -5.55 | 0 | 6.6937e-05 | 7.0183e-05 | 0.12097 | 0.0099173 | 0.0026305 | 0.0027403 | 0.0031496 | 0.0034019 | 0.061794 | 0.0018228 | 0.002113 | 0.0024986 | 0.0030267 | 0.068672 | 0.0014155 | 0.0016049 | 0.0020612 | 0.0026315 | 0.072489 | 0.00056805 | 0.0010298 | 0.0015712 | 0.0019098 | 0.066453 | 0.00027848 | 0.00034407 | 0.00072055 | 0.001024 | 0.055218 | 1918.3934 | 1938.4088 | 2135.3798 | 2115.9967 | 1315.8764 | 1493.5628 | 1680.0353 | 1891.0566 | 2139.129 | 1534.0902 | 1330.7497 | 1485.7317 | 1804.0488 | 2198.5756 | 1748.9025 | 810.3607 | 1262.4437 | 1741.5106 | 2031.0792 | 1775.5821 | 648.678 | 763.1948 | 1303.031 | 1812.9188 | 1841.2992 | 921.0627 | 0.010781 | 0.0083769 | 0.040427 | 0.18013 | 3.1711 | 0.042985 | 0.036338 | 0.03176 | 0.18714 | 8.769 | 1.0172 | 0.06886 | 0.027487 | 0.22331 | 14.1611 | 0.0040597 | 0.39061 | 0.10589 | 0.11788 | 0.74662 | 0.00013484 | 0.0014062 | 0.27124 | 0.12476 | 0.72993 | 0.27455 | 3.1694e-05 | 2.9923e-05 | 2.7696e-05 | 2.4718e-05 | 1.9468e-05 | 7.5701e-07 | 7.7619e-07 | 8.4004e-07 | 9.6633e-07 | 2.8354e-05 | 6.7692e-07 | 6.9321e-07 | 7.4502e-07 | 8.4857e-07 | 2.6959e-05 | 5.8461e-07 | 5.964e-07 | 6.3498e-07 | 7.1105e-07 | 2.5169e-05 | 4.7173e-07 | 4.7843e-07 | 5.001e-07 | 5.4441e-07 | 2.2724e-05 | 3.1784e-07 | 3.1762e-07 | 3.1738e-07 | 3.1668e-07 | 1.8199e-05 | 0.52529 | 0.5788 | 0.739 | 1.1912 | 2.6585 | 0.47561 | 0.52492 | 0.66805 | 1.096 | 2.5751 | 0.41456 | 0.45649 | 0.58358 | 0.969 | 2.4684 | 0.33209 | 0.3648 | 0.46945 | 0.78704 | 2.314 | 0.18965 | 0.2093 | 0.27124 | 0.48271 | 2.0763 | 5.2617 | 0.0005596 | 0.0001335 | 0.0001335 | 0.0001335 | 0.0001335 | 0.0001335 | 3.0293e-05 | 1.2095e-05 | 1.1128e-05 | 6.0279e-06 | 6.4055e-19 | 4.024e-18 | 5.497e-17 | 1.0587e-15 | 9.0055e-15 | 3.4891e-13 | 3.7378e-14 | 1.9261e-15 | 5.9455e-17 | 1.6302e-17 | 1.3864e-05 | 0.00010341 | 1.1419e-05 | 5.6488e-07 | 6.7859e-10 | 0.12727 | 0.018344 | 0.0012133 | 4.9529e-05 | 5.1444e-08 | 0.24032 | 0.19701 | 0.02683 | 0.0018545 | 1.7528e-06 | 3.4157e-16 | 4.849e-25 | 3.1234e-24 | 4.6177e-23 | 1.0231e-21 | 2.5534e-19 | 2.3618e-19 | 2.5911e-20 | 1.435e-21 | 5.0452e-23 | 4.3949e-22 | 8.1051e-12 | 6.1674e-11 | 7.2507e-12 | 4.0166e-13 | 1.7079e-14 | 6.0039e-08 | 8.7762e-09 | 6.0677e-10 | 2.6964e-11 | 1.169e-12 | 7.6382e-08 | 6.2572e-08 | 8.5154e-09 | 5.8727e-10 | 3.1899e-11 | 1.4554e-19 | 2.1762e-07 | 9.5228 | 6581.8789 | 2.3168 | 0.60125
2 | 0.011761 | 3.0598e-05 | 7.0969e-08 | 1154.3436 | 60.7584 | 59.4106 | 139881.3256 | 12.2768 | 24.794 | 24.8207 | 173.6262 | 0.38891 | 1.3695 | 27.4794 | 0.0005596 | 0.00055962 | 25 | 0.61191 | 0.0004199 | 0 | -5.55 | 0 | 6.7802e-05 | 7.1044e-05 | 0.12225 | 0.0098087 | 0.002562 | 0.0026781 | 0.003072 | 0.0033804 | 0.076878 | 0.0018164 | 0.0020669 | 0.0024547 | 0.002985 | 0.077599 | 0.0014153 | 0.0016102 | 0.0020256 | 0.0025922 | 0.073428 | 0.00078186 | 0.0013735 | 0.0016029 | 0.0019043 | 0.067305 | 0.0002856 | 0.0003724 | 0.00074996 | 0.0010247 | 0.056124 | 1931.3768 | 1967.922 | 2161.3406 | 2177.3373 | 1619.2632 | 1539.3246 | 1706.335 | 1932.4157 | 2186.8727 | 1724.4953 | 1380.4198 | 1541.263 | 1846.0715 | 2248.0818 | 1745.7093 | 1067.2458 | 1644.4459 | 1836.9638 | 2096.8658 | 1768.5299 | 680.7876 | 835.9984 | 1388.833 | 1881.1352 | 1832.7566 | 926.5458 | 0.0020803 | 0.0034563 | 0.041231 | 0.15767 | 12.8812 | 0.019847 | 0.015003 | 0.029555 | 0.14221 | 7.7877 | 0.020399 | 0.032418 | 0.020329 | 0.15034 | 0.83085 | 0.14366 | 0.4173 | 0.060892 | 0.10935 | 0.73498 | 0.00039671 | 0.0077905 | 0.063387 | 0.079497 | 0.73615 | 0.30632 | 3.3056e-05 | 3.1254e-05 | 2.897e-05 | 2.5913e-05 | 2.0506e-05 | 7.5701e-07 | 7.7619e-07 | 8.4004e-07 | 9.6633e-07 | 2.9716e-05 | 6.7692e-07 | 6.9321e-07 | 7.4502e-07 | 8.4857e-07 | 2.829e-05 | 5.8461e-07 | 5.964e-07 | 6.3498e-07 | 7.1105e-07 | 2.6443e-05 | 4.7173e-07 | 4.7843e-07 | 5.001e-07 | 5.4441e-07 | 2.3918e-05 | 3.1784e-07 | 3.1762e-07 | 3.1738e-07 | 3.1668e-07 | 1.9237e-05 | 0.53065 | 0.58599 | 0.74985 | 1.2057 | 2.7086 | 0.4809 | 0.53167 | 0.67819 | 1.1094 | 2.6271 | 0.41946 | 0.46281 | 0.59261 | 0.9852 | 2.5214 | 0.33586 | 0.37118 | 0.47779 | 0.80388 | 2.3682 | 0.19326 | 0.21253 | 0.27824 | 0.49803 | 2.1311 | 5.2617 | 0.0005596 | 0.0001397 | 0.0001397 | 0.0001397 | 0.0001397 | 0.0001397 | 3.1331e-05 | 1.2095e-05 | 1.028e-05 | 6.0279e-06 | 1.6844e-19 | 2.0003e-20 | 3.8378e-20 | 1.1154e-18 | 2.0537e-17 | 1.9496e-14 | 2.0814e-15 | 1.0626e-16 | 4.3628e-18 | 2.1082e-17 | 5.1752e-06 | 1.2745e-06 | 1.07e-07 | 4.6657e-09 | 5.2206e-12 | 0.060091 | 0.0066776 | 0.00039423 | 1.3978e-05 | 1.3213e-08 | 0.22975 | 0.17715 | 0.023682 | 0.0016298 | 1.4776e-06 | 4.4874e-16 | 1.2751e-25 | 1.5526e-26 | 3.2239e-26 | 1.0778e-24 | 6.1029e-22 | 1.3198e-20 | 1.4429e-21 | 7.9168e-23 | 3.7021e-24 | 5.9641e-22 | 3.0255e-12 | 7.6013e-13 | 6.7942e-14 | 3.3176e-15 | 1.3805e-16 | 2.8347e-08 | 3.1948e-09 | 1.9715e-10 | 7.6096e-12 | 3.1603e-13 | 7.3025e-08 | 5.6265e-08 | 7.5161e-09 | 5.1614e-10 | 2.8425e-11 | 1.8843e-19 | 1.691e-07 | 9.1925 | 6620.3442 | 2.2778 | 0.61157
3 | 0.011848 | 3.0837e-05 | 7.034e-08 | 1164.9852 | 64.1645 | 59.4632 | 10164.6984 | 0.89211 | 8.5108 | 8.4698 | 182.137 | 0.40797 | 1.499 | 28.9784 | 0.0005596 | 0.00055962 | 25 | 0.59701 | 0.00041361 | 0 | -5.55 | 0 | 6.8658e-05 | 7.1896e-05 | 0.12352 | 0.0097036 | 0.0025454 | 0.0026674 | 0.0030565 | 0.0033714 | 0.082354 | 0.0018369 | 0.0020601 | 0.0024551 | 0.0029688 | 0.079931 | 0.0014285 | 0.0016268 | 0.0020265 | 0.0025908 | 0.075631 | 0.0013193 | 0.0014509 | 0.0016171 | 0.0019245 | 0.069422 | 0.00031124 | 0.00047409 | 0.00079442 | 0.0010403 | 0.058083 | 1934.3729 | 1983.1121 | 2173.5725 | 2192.0313 | 1679.0846 | 1569.3331 | 1720.1143 | 1957.5147 | 2195.0288 | 1710.5244 | 1406.2208 | 1571.7084 | 1871.9652 | 2271.6583 | 1729.3415 | 1567.5996 | 1725.5711 | 1872.2424 | 2137.5899 | 1751.4047 | 731.8488 | 996.7801 | 1458.7419 | 1923.8541 | 1813.8369 | 925.6134 | 0.0018282 | 0.0029314 | 0.039783 | 0.10197 | 3.6177 | 0.015661 | 0.0089426 | 0.028332 | 0.11025 | 0.82199 | 0.0065174 | 0.018741 | 0.015343 | 0.14168 | 0.7406 | 0.59916 | 0.076047 | 0.017208 | 0.10655 | 0.74372 | 0.0010104 | 0.089236 | 0.052501 | 0.074867 | 0.74267 | 0.33554 | 3.4444e-05 | 3.2602e-05 | 3.0262e-05 | 2.7124e-05 | 2.1562e-05 | 7.5701e-07 | 7.7619e-07 | 8.4004e-07 | 9.6633e-07 | 3.1104e-05 | 6.7692e-07 | 6.9321e-07 | 7.4502e-07 | 8.4857e-07 | 2.9638e-05 | 5.8461e-07 | 5.964e-07 | 6.3498e-07 | 7.1105e-07 | 2.7735e-05 | 4.7173e-07 | 4.7843e-07 | 5.001e-07 | 5.4441e-07 | 2.5129e-05 | 3.1784e-07 | 3.1762e-07 | 3.1738e-07 | 3.1668e-07 | 2.0292e-05 | 0.53606 | 0.5931 | 0.7603 | 1.2197 | 2.7576 | 0.48623 | 0.53832 | 0.68807 | 1.1238 | 2.6771 | 0.4244 | 0.46907 | 0.60148 | 1.0019 | 2.5726 | 0.34008 | 0.37702 | 0.486 | 0.82125 | 2.4206 | 0.19644 | 0.21657 | 0.28484 | 0.51317 | 2.1845 | 5.2617 | 0.0005596 | 0.00014599 | 0.00014599 | 0.00014599 | 0.00014599 | 0.00011489 | 3.2387e-05 | 1.2095e-05 | 1.028e-05 | 6.0279e-06 | 7.9399e-20 | 1.0267e-20 | 4.6615e-20 | 1.404e-18 | 2.6685e-17 | 3.7043e-15 | 3.9069e-16 | 1.9636e-17 | 2.0614e-18 | 2.7198e-17 | 2.2429e-06 | 2.5616e-07 | 1.3733e-08 | 4.2691e-10 | 4.1584e-13 | 5.8066e-14 | 4.3166e-13 | 5.1292e-14 | 2.7802e-15 | 3.1564e-17 | 0.20921 | 0.10716 | 0.013356 | 0.00087264 | 7.3292e-07 | 5.9902e-16 | 6.0106e-26 | 7.9688e-27 | 3.9159e-26 | 1.3567e-24 | 8.3003e-22 | 2.5075e-21 | 2.7083e-22 | 1.4629e-23 | 1.7493e-24 | 8.0611e-22 | 1.3112e-12 | 1.5277e-13 | 8.7202e-15 | 3.0355e-16 | 1.1533e-17 | 2.7392e-20 | 2.0652e-19 | 2.5651e-20 | 1.5135e-21 | 7.932e-22 | 6.6496e-08 | 3.4035e-08 | 4.2388e-09 | 2.7635e-10 | 1.4873e-11 | 2.4776e-19 | 1.0506e-07 | 8.8075 | 6503.8019 | 2.2294 | 0.62167
4 | 0.011936 | 3.117e-05 | 6.9475e-08 | 1167.9212 | 66.8336 | 58.9882 | 17839.3391 | 1.5657 | 5.101 | 4.9984 | 187.238 | 0.4194 | 1.6004 | 30.5789 | 0.0005596 | 0.00055962 | 25 | 0.5844 | 0.00040728 | 0 | -5.55 | 0 | 6.9505e-05 | 7.2738e-05 | 0.12477 | 0.0096018 | 0.0025387 | 0.0026658 | 0.0030541 | 0.0033607 | 0.085087 | 0.0018558 | 0.0020612 | 0.0024628 | 0.0029593 | 0.082467 | 0.0014451 | 0.0016399 | 0.0020327 | 0.0025901 | 0.07809 | 0.0013343 | 0.0014532 | 0.0016278 | 0.0019475 | 0.07178 | 0.00035247 | 0.00063687 | 0.00085429 | 0.0010581 | 0.060245 | 1934.5165 | 1992.5859 | 2181.8717 | 2191.7921 | 1665.283 | 1589.5297 | 1729.9047 | 1975.7993 | 2195.1492 | 1692.3683 | 1426.8464 | 1590.7721 | 1890.3029 | 2281.3556 | 1710.4615 | 1594.9335 | 1732.6423 | 1892.7003 | 2172.2514 | 1731.9365 | 806.0571 | 1228.5722 | 1539.94 | 1957.826 | 1792.5779 | 922.5646 | 0.0016243 | 0.0026737 | 0.040605 | 0.086753 | 0.89243 | 0.010467 | 0.0059826 | 0.028515 | 0.10381 | 0.76124 | 0.0051699 | 0.01099 | 0.012785 | 0.13197 | 0.73821 | 0.011042 | 0.010719 | 0.0086869 | 0.11032 | 0.74308 | 0.0026953 | 0.18246 | 0.048147 | 0.071647 | 0.74154 | 0.33748 | 3.5838e-05 | 3.3956e-05 | 3.156e-05 | 2.8343e-05 | 2.2627e-05 | 7.5701e-07 | 7.7619e-07 | 8.4004e-07 | 9.6633e-07 | 3.2499e-05 | 6.7692e-07 | 6.9321e-07 | 7.4502e-07 | 8.4857e-07 | 3.0992e-05 | 5.8461e-07 | 5.964e-07 | 6.3498e-07 | 7.1105e-07 | 2.9033e-05 | 4.7173e-07 | 4.7843e-07 | 5.001e-07 | 5.4441e-07 | 2.6349e-05 | 3.1784e-07 | 3.1762e-07 | 3.1738e-07 | 3.1668e-07 | 2.1357e-05 | 0.54148 | 0.60007 | 0.77041 | 1.2344 | 2.8044 | 0.49155 | 0.54485 | 0.6977 | 1.1388 | 2.7251 | 0.42932 | 0.47522 | 0.61023 | 1.0187 | 2.6218 | 0.34435 | 0.38267 | 0.49409 | 0.8388 | 2.4711 | 0.19929 | 0.22115 | 0.2912 | 0.52783 | 2.2362 | 5.2617 | 0.0005596 | 0.00015232 | 0.00015232 | 0.00015232 | 0.00015232 | 0.00011983 | 1.2095e-05 | 1.2095e-05 | 1.028e-05 | 6.0279e-06 | 3.682e-20 | 5.6123e-21 | 5.5953e-20 | 1.7372e-18 | 3.3692e-17 | 1.0155e-15 | 1.0534e-16 | 5.2304e-18 | 1.9821e-18 | 3.4318e-17 | 8.6141e-07 | 9.5195e-08 | 4.9398e-09 | 1.4887e-10 | 1.3482e-13 | 1.3099e-14 | 1.7076e-15 | 1.1067e-16 | 6.4666e-18 | 3.6352e-17 | 0.18219 | 0.032631 | 0.002866 | 0.00015035 | 1.1406e-07 | 7.866e-16 | 2.7873e-26 | 4.3563e-27 | 4.7003e-26 | 1.6787e-24 | 1.095e-21 | 6.8741e-22 | 7.3024e-23 | 3.8967e-24 | 1.6819e-24 | 1.0636e-21 | 5.0359e-13 | 5.6775e-14 | 3.1367e-15 | 1.0585e-16 | 3.9142e-18 | 6.1792e-21 | 8.1696e-22 | 5.5346e-23 | 3.5205e-24 | 9.5781e-22 | 5.7906e-08 | 1.0364e-08 | 9.0962e-10 | 4.7613e-11 | 2.436e-12 | 3.2036e-19 | 6.923e-08 | 8.3991 | 6253.1997 | 2.1755 | 0.63149
5 | 0.012024 | 3.1598e-05 | 6.8389e-08 | 1169.1208 | 68.318 | 58.2624 | 11812.2691 | 1.0367 | 4.807 | 4.7116 | 192.045 | 0.43016 | 1.6719 | 32.2508 | 0.0005596 | 0.00055962 | 25 | 0.57206 | 0.00040094 | 0 | -5.55 | 0 | 7.0343e-05 | 7.3572e-05 | 0.12601 | 0.0095032 | 0.0025329 | 0.0026643 | 0.0030538 | 0.003347 | 0.087699 | 0.001869 | 0.0020634 | 0.0024701 | 0.0029477 | 0.084999 | 0.0014601 | 0.001649 | 0.0020384 | 0.0025833 | 0.080549 | 0.0013415 | 0.0014511 | 0.0016367 | 0.0019678 | 0.07414 | 0.00041849 | 0.00069522 | 0.00088705 | 0.0010712 | 0.062408 | 1933.1918 | 1998.6234 | 2188.2729 | 2186.3663 | 1647.9386 | 1603.171 | 1737.5812 | 1989.8978 | 2190.372 | 1673.4285 | 1443.64 | 1603.992 | 1904.2971 | 2281.4619 | 1690.892 | 1607.272 | 1732.4283 | 1907.9469 | 2204.1184 | 1711.8654 | 925.0106 | 1303.8972 | 1587.6037 | 1982.3818 | 1770.7445 | 918.4359 | 0.0013011 | 0.0023667 | 0.041814 | 0.08082 | 0.78205 | 0.0065338 | 0.0042777 | 0.029129 | 0.097515 | 0.75554 | 0.0040768 | 0.0067363 | 0.012318 | 0.12209 | 0.73421 | 0.0027682 | 0.0032431 | 0.0065591 | 0.11415 | 0.73713 | 0.03469 | 0.068945 | 0.026758 | 0.067253 | 0.73489 | 0.32987 | 3.7232e-05 | 3.5311e-05 | 3.286e-05 | 2.9565e-05 | 2.3696e-05 | 7.5701e-07 | 7.7619e-07 | 8.4004e-07 | 9.6633e-07 | 3.3893e-05 | 6.7692e-07 | 6.9321e-07 | 7.4502e-07 | 8.4857e-07 | 3.2347e-05 | 5.8461e-07 | 5.964e-07 | 6.3498e-07 | 7.1105e-07 | 3.0333e-05 | 4.7173e-07 | 4.7843e-07 | 5.001e-07 | 5.4441e-07 | 2.757e-05 | 3.1784e-07 | 3.1762e-07 | 3.1738e-07 | 3.1668e-07 | 2.2427e-05 | 0.54686 | 0.60689 | 0.78024 | 1.2494 | 2.8491 | 0.49683 | 0.55125 | 0.70711 | 1.154 | 2.771 | 0.43422 | 0.48125 | 0.61887 | 1.0354 | 2.6688 | 0.34864 | 0.38815 | 0.50204 | 0.85633 | 2.5195 | 0.20222 | 0.22554 | 0.29757 | 0.54211 | 2.2859 | 5.2617 | 0.0005596 | 0.00015866 | 0.00015866 | 0.00015866 | 0.00015866 | 9.2425e-05 | 1.2095e-05 | 1.2095e-05 | 1.028e-05 | 5.3347e-06 | 1.7103e-20 | 6.2927e-21 | 1.2226e-19 | 2.6717e-18 | 4.1298e-17 | 3.2495e-16 | 3.3237e-17 | 1.6723e-18 | 2.2395e-18 | 4.2046e-17 | 2.9092e-07 | 3.1318e-08 | 1.5815e-09 | 4.6559e-11 | 3.9246e-14 | 8.3346e-15 | 1.0629e-15 | 6.7034e-17 | 5.1579e-18 | 4.4496e-17 | 0.14233 | 0.020876 | 0.0015647 | 7.1567e-05 | 4.9218e-08 | 1.0053e-15 | 1.2947e-26 | 4.8843e-27 | 1.027e-25 | 2.5818e-24 | 1.3997e-21 | 2.1997e-22 | 2.304e-23 | 1.2459e-24 | 1.9004e-24 | 1.3601e-21 | 1.7008e-13 | 1.8678e-14 | 1.0042e-15 | 3.3106e-17 | 1.1905e-18 | 3.9317e-21 | 5.085e-22 | 3.3523e-23 | 2.808e-24 | 1.2268e-21 | 4.524e-08 | 6.6306e-09 | 4.9661e-10 | 2.2664e-11 | 1.1038e-12 | 4.0307e-19 | 5.2391e-08 | 7.992 | 5915.6168 | 2.1196 | 0.64104
6 | 0.012112 | 3.2121e-05 | 6.7104e-08 | 1169.0287 | 68.6351 | 57.3231 | 12407.055 | 1.0889 | 4.6949 | 4.5981 | 196.7399 | 0.44068 | 1.7142 | 33.965 | 0.0005596 | 0.00055962 | 25 | 0.55988 | 0.00039461 | 0 | -5.55 | 0 | 7.1172e-05 | 7.4398e-05 | 0.12724 | 0.0094075 | 0.0025274 | 0.0026626 | 0.0030545 | 0.0033311 | 0.090271 | 0.0018784 | 0.002066 | 0.0024767 | 0.0029342 | 0.087504 | 0.0014732 | 0.0016563 | 0.0020436 | 0.0025726 | 0.082981 | 0.0013469 | 0.0014498 | 0.0016448 | 0.0019853 | 0.076478 | 0.00052099 | 0.00072111 | 0.00090515 | 0.0010809 | 0.064553 | 1930.455 | 2001.8302 | 2192.92 | 2177.0827 | 1629.7064 | 1612.1822 | 1743.391 | 2000.4463 | 2181.683 | 1653.9539 | 1457.1277 | 1613.7219 | 1914.9595 | 2274.7958 | 1670.8212 | 1615.2712 | 1731.7361 | 1920.2547 | 2232.2543 | 1691.3492 | 1059.455 | 1332.9602 | 1616.3306 | 2000.2442 | 1748.5209 | 913.3738 | 0.0010144 | 0.0020968 | 0.043111 | 0.07542 | 0.76491 | 0.004039 | 0.0032588 | 0.029793 | 0.091432 | 0.74914 | 0.0032656 | 0.0045145 | 0.012859 | 0.11345 | 0.72774 | 0.001786 | 0.001858 | 0.005815 | 0.11623 | 0.72775 | 0.063139 | 0.02806 | 0.017196 | 0.0647 | 0.72572 | 0.31662 | 3.8623e-05 | 3.6662e-05 | 3.4157e-05 | 3.0785e-05 | 2.4767e-05 | 7.5701e-07 | 7.7619e-07 | 8.4004e-07 | 9.6633e-07 | 3.5283e-05 | 6.7692e-07 | 6.9321e-07 | 7.4502e-07 | 8.4857e-07 | 3.3698e-05 | 5.8461e-07 | 5.964e-07 | 6.3498e-07 | 7.1105e-07 | 3.163e-05 | 4.7173e-07 | 4.7843e-07 | 5.001e-07 | 5.4441e-07 | 2.8791e-05 | 3.1784e-07 | 3.1762e-07 | 3.1738e-07 | 3.1668e-07 | 2.3498e-05 | 0.5522 | 0.61355 | 0.78982 | 1.2646 | 2.8917 | 0.50205 | 0.55753 | 0.71631 | 1.1693 | 2.8147 | 0.43907 | 0.48715 | 0.6274 | 1.0517 | 2.7138 | 0.35292 | 0.39348 | 0.50985 | 0.87369 | 2.5659 | 0.20528 | 0.22967 | 0.30388 | 0.55607 | 2.3338 | 5.2617 | 0.0005596 | 0.00016499 | 0.00016499 | 0.00016499 | 0.00016499 | 9.6013e-05 | 1.2095e-05 | 1.2095e-05 | 1.028e-05 | 4.261e-06 | 7.8863e-21 | 2.6905e-21 | 7.3383e-20 | 2.4122e-18 | 4.9083e-17 | 1.1754e-16 | 1.1955e-17 | 6.4973e-19 | 2.5586e-18 | 4.9958e-17 | 8.6832e-08 | 9.1098e-09 | 4.4762e-10 | 1.2886e-11 | 1.0144e-14 | 4.2506e-15 | 5.5931e-16 | 3.5839e-17 | 4.4272e-18 | 5.2823e-17 | 0.064846 | 0.011936 | 0.0010155 | 5.1029e-05 | 3.3275e-08 | 1.2475e-15 | 5.97e-27 | 2.0883e-27 | 6.1644e-26 | 2.331e-24 | 1.7318e-21 | 7.9562e-23 | 8.2877e-24 | 4.8406e-25 | 2.1712e-24 | 1.6835e-21 | 5.0763e-14 | 5.4331e-15 | 2.8423e-16 | 9.1622e-18 | 3.2087e-19 | 2.0051e-21 | 2.6759e-22 | 1.7923e-23 | 2.4102e-24 | 1.5208e-21 | 2.0611e-08 | 3.7909e-09 | 3.2229e-10 | 1.616e-11 | 7.819e-13 | 4.9227e-19 | 2.4741e-08 | 7.6063 | 5556.8004 | 2.0648 | 0.65032
7 | 0.012199 | 3.2738e-05 | 6.5639e-08 | 1167.9435 | 68.0617 | 56.2019 | 12549.5325 | 1.1014 | 4.7024 | 4.6078 | 201.4424 | 0.45121 | 1.7286 | 35.6937 | 0.0005596 | 0.00055962 | 25 | 0.54782 | 0.0003883 | 0 | -5.55 | 0 | 7.1993e-05 | 7.5215e-05 | 0.12846 | 0.0093147 | 0.002522 | 0.0026605 | 0.0030556 | 0.0033135 | 0.092793 | 0.0018853 | 0.0020687 | 0.0024825 | 0.0029192 | 0.089965 | 0.0014847 | 0.0016626 | 0.0020483 | 0.0025595 | 0.085372 | 0.001351 | 0.0014494 | 0.001652 | 0.0019989 | 0.078779 | 0.00071377 | 0.00076606 | 0.00092047 | 0.0010891 | 0.066668 | 1926.4108 | 2002.6938 | 2195.9702 | 2164.7785 | 1610.9076 | 1617.9004 | 1747.5065 | 2007.9492 | 2169.8857 | 1634.0513 | 1467.8071 | 1621.0662 | 1922.8829 | 2263.5134 | 1650.3579 | 1620.3238 | 1731.047 | 1930.0487 | 2254.0475 | 1670.4744 | 1307.4118 | 1387.2427 | 1639.8638 | 2014.0317 | 1726.025 | 907.4929 | 0.00079934 | 0.0018921 | 0.044445 | 0.070287 | 0.75281 | 0.0025547 | 0.0026495 | 0.030445 | 0.085692 | 0.73957 | 0.0026656 | 0.0033034 | 0.013795 | 0.10606 | 0.71859 | 0.0013676 | 0.0014161 | 0.0053304 | 0.11487 | 0.71555 | 0.17206 | 0.02634 | 0.013799 | 0.063407 | 0.71467 | 0.29807 | 4.0006e-05 | 3.8007e-05 | 3.5449e-05 | 3.2002e-05 | 2.5837e-05 | 7.5701e-07 | 7.7619e-07 | 8.4004e-07 | 9.6633e-07 | 3.6666e-05 | 6.7692e-07 | 6.9321e-07 | 7.4502e-07 | 8.4857e-07 | 3.5043e-05 | 5.8461e-07 | 5.964e-07 | 6.3498e-07 | 7.1105e-07 | 3.2922e-05 | 4.7173e-07 | 4.7843e-07 | 5.001e-07 | 5.4441e-07 | 3.0007e-05 | 3.1784e-07 | 3.1762e-07 | 3.1738e-07 | 3.1668e-07 | 2.4568e-05 | 0.55747 | 0.62004 | 0.79918 | 1.2798 | 2.9324 | 0.5072 | 0.56367 | 0.72531 | 1.1845 | 2.8564 | 0.44386 | 0.49293 | 0.6358 | 1.0677 | 2.7568 | 0.35717 | 0.39868 | 0.51751 | 0.89074 | 2.6103 | 0.20845 | 0.2336 | 0.31002 | 0.56972 | 2.3797 | 5.2617 | 0.0005596 | 0.0001713 | 0.0001713 | 0.0001713 | 0.0001713 | 6.6669e-05 | 1.2095e-05 | 1.2095e-05 | 1.028e-05 | 4.261e-06 | 3.7133e-21 | 2.3585e-21 | 8.0287e-20 | 2.7102e-18 | 5.6617e-17 | 4.785e-17 | 4.9058e-18 | 3.2072e-19 | 2.863e-18 | 5.7608e-17 | 2.3375e-08 | 2.3902e-09 | 1.1428e-10 | 3.2177e-12 | 2.4059e-15 | 2.2343e-15 | 3.0925e-16 | 2.0314e-17 | 4.2354e-18 | 6.0864e-17 | 0.0019577 | 0.0021777 | 0.00026541 | 1.576e-05 | 9.8211e-09 | 1.5028e-15 | 2.811e-27 | 1.8306e-27 | 6.7444e-26 | 2.6189e-24 | 2.0759e-21 | 3.2391e-23 | 3.4007e-24 | 2.3894e-25 | 2.4295e-24 | 2.0188e-21 | 1.3665e-14 | 1.4255e-15 | 7.2563e-17 | 2.2879e-18 | 7.9208e-20 | 1.054e-21 | 1.4796e-22 | 1.0159e-23 | 2.3058e-24 | 1.8264e-21 | 6.2222e-10 | 6.9167e-10 | 8.4236e-11 | 4.9909e-12 | 2.4128e-13 | 5.8354e-19 | 1.4034e-09 | 7.2401 | 5199.299 | 2.0114 | 0.65933
8 | 0.012287 | 3.3449e-05 | 6.4016e-08 | 1165.4678 | 66.8822 | 54.9007 | 13416.2214 | 1.1775 | 4.4096 | 4.3317 | 205.852 | 0.46109 | 1.7231 | 37.4168 | 0.0005596 | 0.00055962 | 25 | 0.53605 | 0.00038203 | 0 | -5.55 | 0 | 7.2806e-05 | 7.6025e-05 | 0.12967 | 0.0092246 | 0.0025176 | 0.0026592 | 0.003058 | 0.0032959 | 0.095292 | 0.0018913 | 0.0020722 | 0.0024886 | 0.0029041 | 0.092406 | 0.0014952 | 0.0016689 | 0.0020534 | 0.0025459 | 0.087745 | 0.0013547 | 0.0014504 | 0.0016591 | 0.0020117 | 0.081065 | 0.00072731 | 0.00078489 | 0.00093177 | 0.0010965 | 0.06877 | 1920.9905 | 2001.4081 | 2197.3496 | 2149.8677 | 1591.4804 | 1621.0249 | 1749.8993 | 2012.6575 | 2155.3996 | 1613.6252 | 1475.9393 | 1626.3973 | 1928.278 | 2248.7858 | 1629.4085 | 1622.9529 | 1730.0188 | 1937.629 | 2272.0899 | 1649.1459 | 1321.4269 | 1408.6654 | 1656.0941 | 2024.5693 | 1703.1641 | 900.7871 | 0.00064714 | 0.001747 | 0.045746 | 0.06542 | 0.73873 | 0.001691 | 0.0022802 | 0.03109 | 0.080315 | 0.72721 | 0.0022048 | 0.0025996 | 0.014843 | 0.099575 | 0.7071 | 0.0011121 | 0.0012077 | 0.0050341 | 0.11498 | 0.70146 | 0.0067113 | 0.0077587 | 0.010078 | 0.062538 | 0.70219 | 0.27536 | 4.138e-05 | 3.9344e-05 | 3.6734e-05 | 3.3213e-05 | 2.6904e-05 | 7.5701e-07 | 7.7619e-07 | 8.4004e-07 | 9.6633e-07 | 3.804e-05 | 6.7692e-07 | 6.9321e-07 | 7.4502e-07 | 8.4857e-07 | 3.638e-05 | 5.8461e-07 | 5.964e-07 | 6.3498e-07 | 7.1105e-07 | 3.4207e-05 | 4.7173e-07 | 4.7843e-07 | 5.001e-07 | 5.4441e-07 | 3.1218e-05 | 3.1784e-07 | 3.1762e-07 | 3.1738e-07 | 3.1668e-07 | 2.5634e-05 | 0.56266 | 0.62638 | 0.80834 | 1.2948 | 2.9711 | 0.51226 | 0.56969 | 0.73413 | 1.1995 | 2.8963 | 0.44858 | 0.49859 | 0.64408 | 1.0833 | 2.7979 | 0.36137 | 0.40376 | 0.52501 | 0.90744 | 2.6529 | 0.21158 | 0.23751 | 0.31601 | 0.58304 | 2.4239 | 5.2617 | 0.0005596 | 0.00017757 | 0.00017757 | 0.00017757 | 0.00017757 | 6.8947e-05 | 1.2095e-05 | 1.2095e-05 | 1.028e-05 | 4.261e-06 | 1.7894e-21 | 2.1917e-21 | 8.4991e-20 | 2.9586e-18 | 6.3499e-17 | 2.2186e-17 | 2.3263e-18 | 2.0381e-19 | 3.1213e-18 | 6.4593e-17 | 5.8577e-09 | 5.8366e-10 | 2.7148e-11 | 7.4759e-13 | 5.7451e-16 | 1.3062e-15 | 1.8939e-16 | 1.2639e-17 | 4.2668e-18 | 6.8194e-17 | 0.001191 | 0.00079622 | 9.0129e-05 | 5.0906e-06 | 2.9573e-09 | 1.76e-15 | 1.3546e-27 | 1.7012e-27 | 7.1396e-26 | 2.859e-24 | 2.4155e-21 | 1.5018e-23 | 1.6126e-24 | 1.5184e-25 | 2.6487e-24 | 2.3499e-21 | 3.4245e-15 | 3.4809e-16 | 1.7238e-17 | 5.3157e-19 | 1.9652e-20 | 6.1618e-22 | 9.061e-23 | 6.3207e-24 | 2.3229e-24 | 2.1289e-21 | 3.7854e-10 | 2.5289e-10 | 2.8605e-11 | 1.6121e-12 | 7.5809e-14 | 6.7236e-19 | 6.6173e-10 | 6.9048 | 4888.5346 | 1.9613 | 0.66807
9 | 0.012375 | 3.4254e-05 | 6.2261e-08 | 1161.9712 | 65.3068 | 53.4591 | 33612.5228 | 2.95 | 4.2833 | 4.2095 | 210.1353 | 0.47068 | 1.7345 | 39.1513 | 0.0005596 | 0.00055962 | 25 | 0.52441 | 0.00037574 | 0 | -5.55 | 0 | 7.3612e-05 | 7.6827e-05 | 0.13086 | 0.009137 | 0.0025137 | 0.0026583 | 0.0030607 | 0.0032776 | 0.097765 | 0.0018966 | 0.002076 | 0.0024944 | 0.0028883 | 0.094823 | 0.0015048 | 0.0016751 | 0.0020584 | 0.0025313 | 0.090097 | 0.0013581 | 0.0014521 | 0.0016658 | 0.0020221 | 0.083332 | 0.00073812 | 0.00079889 | 0.00094074 | 0.0011029 | 0.070859 | 1914.4394 | 1998.4297 | 2197.1017 | 2132.5711 | 1571.3896 | 1622.2465 | 1750.8399 | 2014.9536 | 2138.3457 | 1592.621 | 1482.0076 | 1630.1466 | 1931.4994 | 2230.9352 | 1607.9131 | 1623.7465 | 1728.5636 | 1943.1853 | 2284.9311 | 1627.2869 | 1330.731 | 1422.9587 | 1667.4501 | 2031.9941 | 1679.8405 | 893.3816 | 0.00054705 | 0.0016552 | 0.046969 | 0.06083 | 0.72186 | 0.0011854 | 0.0020442 | 0.031745 | 0.075304 | 0.71209 | 0.0018327 | 0.0021567 | 0.015882 | 0.093738 | 0.6932 | 0.00094094 | 0.0010701 | 0.0047034 | 0.11358 | 0.68535 | 0.0040302 | 0.00492 | 0.0078324 | 0.061953 | 0.68838 | 0.24948 | 4.2755e-05 | 4.0681e-05 | 3.802e-05 | 3.4426e-05 | 2.7975e-05 | 7.5701e-07 | 7.7619e-07 | 8.4004e-07 | 9.6633e-07 | 3.9415e-05 | 6.7692e-07 | 6.9321e-07 | 7.4502e-07 | 8.4857e-07 | 3.7718e-05 | 5.8461e-07 | 5.964e-07 | 6.3498e-07 | 7.1105e-07 | 3.5493e-05 | 4.7173e-07 | 4.7843e-07 | 5.001e-07 | 5.4441e-07 | 3.2431e-05 | 3.1784e-07 | 3.1762e-07 | 3.1738e-07 | 3.1668e-07 | 2.6705e-05 | 0.56781 | 0.63262 | 0.81738 | 1.3098 | 3.0084 | 0.51728 | 0.57563 | 0.74284 | 1.2143 | 2.9346 | 0.45326 | 0.50418 | 0.65229 | 1.0985 | 2.8374 | 0.36554 | 0.40877 | 0.53243 | 0.92389 | 2.6939 | 0.2147 | 0.24139 | 0.3219 | 0.59614 | 2.4666 | 5.2617 | 0.0005596 | 0.00018386 | 0.00018386 | 0.00018386 | 0.00018386 | 7.1231e-05 | 1.2095e-05 | 1.2095e-05 | 1.028e-05 | 4.261e-06 | 8.8988e-22 | 2.1932e-21 | 8.9761e-20 | 3.1951e-18 | 6.9946e-17 | 1.1842e-17 | 1.2854e-18 | 1.5978e-19 | 3.3691e-18 | 7.1132e-17 | 1.4163e-09 | 1.3837e-10 | 6.3044e-12 | 1.7034e-13 | 1.8363e-16 | 8.4521e-16 | 1.2684e-16 | 8.544e-18 | 4.4182e-18 | 7.5044e-17 | 0.0007713 | 0.00033886 | 3.5458e-05 | 1.9088e-06 | 1.0396e-09 | 2.0078e-15 | 6.7365e-28 | 1.7023e-27 | 7.5403e-26 | 3.0875e-24 | 2.7569e-21 | 8.0163e-24 | 8.9106e-25 | 1.1904e-25 | 2.8589e-24 | 2.6829e-21 | 8.2796e-16 | 8.2522e-17 | 4.0032e-18 | 1.2112e-19 | 6.5178e-21 | 3.9871e-22 | 6.0683e-23 | 4.2728e-24 | 2.4053e-24 | 2.4338e-21 | 2.4515e-10 | 1.0763e-10 | 1.1254e-11 | 6.0447e-13 | 2.7762e-14 | 7.5441e-19 | 3.6467e-10 | 9.1808 | 48724.7035 | 2.0032 | 0.67664
10 | 0.012463 | 3.5153e-05 | 6.0396e-08 | 1157.2507 | 63.4724 | 51.8928 | 16187.0834 | 1.4207 | 4.1789 | 4.1085 | 214.3142 | 0.48004 | 1.9856 | 41.1369 | 0.0005596 | 0.00055962 | 25 | 0.51213 | 0.00036893 | 0 | -5.55 | 0 | 7.441e-05 | 7.7621e-05 | 0.13205 | 0.0090519 | 0.0025109 | 0.0026583 | 0.0030612 | 0.0032544 | 0.10038 | 0.0019025 | 0.0020809 | 0.0024985 | 0.0028667 | 0.097381 | 0.0015148 | 0.0016821 | 0.0020628 | 0.0025096 | 0.092585 | 0.001362 | 0.0014548 | 0.0016724 | 0.0020237 | 0.085731 | 0.00074853 | 0.00081085 | 0.00094833 | 0.0011044 | 0.073067 | 1907.0441 | 1994.2828 | 2193.2525 | 2109.6461 | 1548.7678 | 1622.5045 | 1750.9368 | 2013.8029 | 2114.4037 | 1569.0764 | 1487.0932 | 1633.1534 | 1932.1617 | 2203.9748 | 1583.8444 | 1623.5289 | 1727.0013 | 1947.1643 | 2284.793 | 1602.7716 | 1338.5591 | 1433.9511 | 1675.5722 | 2029.9217 | 1653.6108 | 885.1139 | 0.00048147 | 0.0016232 | 0.048438 | 0.056917 | 0.70732 | 0.00088243 | 0.001893 | 0.032672 | 0.071135 | 0.69944 | 0.0015247 | 0.0018609 | 0.017011 | 0.088996 | 0.68197 | 0.00081724 | 0.00096603 | 0.0044971 | 0.11232 | 0.67254 | 0.0030679 | 0.0035155 | 0.0064647 | 0.061958 | 0.67852 | 0.22209 | 4.4243e-05 | 4.213e-05 | 3.9414e-05 | 3.5742e-05 | 2.9138e-05 | 7.5701e-07 | 7.7619e-07 | 8.4004e-07 | 9.6633e-07 | 4.0903e-05 | 6.7692e-07 | 6.9321e-07 | 7.4502e-07 | 8.4857e-07 | 3.9166e-05 | 5.8461e-07 | 5.964e-07 | 6.3498e-07 | 7.1105e-07 | 3.6887e-05 | 4.7173e-07 | 4.7843e-07 | 5.001e-07 | 5.4441e-07 | 3.3747e-05 | 3.1784e-07 | 3.1762e-07 | 3.1738e-07 | 3.1668e-07 | 2.7868e-05 | 0.57333 | 0.63928 | 0.82704 | 1.3258 | 3.0471 | 0.52265 | 0.58199 | 0.75216 | 1.2302 | 2.9744 | 0.45829 | 0.51017 | 0.66112 | 1.1147 | 2.8786 | 0.37003 | 0.41413 | 0.54038 | 0.94131 | 2.7367 | 0.21807 | 0.24557 | 0.3282 | 0.60999 | 2.5113 | 5.2617 | 0.0005596 | 0.00019067 | 0.00019067 | 0.00019067 | 0.00019067 | 7.371e-05 | 1.2095e-05 | 1.2095e-05 | 9.5686e-06 | 4.261e-06 | 4.5555e-22 | 2.8937e-21 | 1.1692e-19 | 3.9255e-18 | 8.1302e-17 | 7.111e-18 | 8.43e-19 | 1.7053e-19 | 4.1372e-18 | 8.2658e-17 | 3.4002e-10 | 3.4997e-11 | 1.6833e-12 | 4.8401e-14 | 1.1618e-16 | 5.8484e-16 | 9.3381e-17 | 6.7116e-18 | 5.3007e-18 | 8.7138e-17 | 0.00050613 | 0.00016495 | 1.6958e-05 | 9.3296e-07 | 5.1693e-10 | 2.2371e-15 | 3.4485e-28 | 2.2461e-27 | 9.8217e-26 | 3.7933e-24 | 3.3255e-21 | 4.8136e-24 | 5.8438e-25 | 1.2705e-25 | 3.5107e-24 | 3.2374e-21 | 1.9878e-16 | 2.0872e-17 | 1.0689e-18 | 3.4416e-20 | 4.2857e-21 | 2.7589e-22 | 4.4676e-23 | 3.3565e-24 | 2.8857e-24 | 2.9407e-21 | 1.6087e-10 | 5.2391e-11 | 5.382e-12 | 2.9545e-13 | 1.4406e-14 | 8.2535e-19 | 2.1895e-10 | 12.2429 | 129176.0099 | 2.1277 | 0.68565
11 | 0.01255 | 3.6144e-05 | 5.8446e-08 | 1151.8055 | 61.4575 | 50.2433 | 19127.1281 | 1.6787 | 4.3415 | 4.2683 | 218.6557 | 0.48977 | 2.1263 | 43.2632 | 0.0005596 | 0.00055962 | 25 | 0.49924 | 0.00036173 | 0 | -5.55 | 0 | 7.52e-05 | 7.8409e-05 | 0.13322 | 0.0089691 | 0.0025082 | 0.0026586 | 0.003063 | 0.0032315 | 0.10311 | 0.0019083 | 0.002086 | 0.0025035 | 0.0028457 | 0.10006 | 0.0015243 | 0.0016892 | 0.0020676 | 0.0024891 | 0.095194 | 0.0013657 | 0.001458 | 0.001679 | 0.0020257 | 0.088252 | 0.00075846 | 0.00082119 | 0.0009554 | 0.001107 | 0.075398 | 1898.7747 | 1989.1472 | 2189.2998 | 2085.8148 | 1525.1546 | 1621.7091 | 1750.133 | 2011.9757 | 2089.9043 | 1544.6215 | 1490.9708 | 1635.2645 | 1931.8347 | 2176.8894 | 1558.9141 | 1622.2217 | 1725.1104 | 1950.1495 | 2283.4615 | 1577.4635 | 1345.2003 | 1442.3458 | 1681.8725 | 2028.8918 | 1626.7905 | 876.0497 | 0.00045669 | 0.0019013 | 0.053798 | 0.057251 | 0.73591 | 0.00069861 | 0.0019128 | 0.03644 | 0.07224 | 0.73128 | 0.0012698 | 0.0017076 | 0.019726 | 0.090757 | 0.71556 | 0.00072367 | 0.00090587 | 0.0050463 | 0.11829 | 0.70578 | 0.0025497 | 0.0025986 | 0.0059907 | 0.066468 | 0.71879 | 0.19344 | 4.5815e-05 | 4.3661e-05 | 4.0888e-05 | 3.7134e-05 | 3.0371e-05 | 7.5701e-07 | 7.7619e-07 | 8.4004e-07 | 9.6633e-07 | 4.2476e-05 | 6.7692e-07 | 6.9321e-07 | 7.4502e-07 | 8.4857e-07 | 4.0698e-05 | 5.8461e-07 | 5.964e-07 | 6.3498e-07 | 7.1105e-07 | 3.8361e-05 | 4.7173e-07 | 4.7843e-07 | 5.001e-07 | 5.4441e-07 | 3.514e-05 | 3.1784e-07 | 3.1762e-07 | 3.1738e-07 | 3.1668e-07 | 2.9102e-05 | 0.57912 | 0.64621 | 0.83712 | 1.3425 | 3.0864 | 0.52827 | 0.58863 | 0.76189 | 1.2467 | 3.0148 | 0.46356 | 0.51643 | 0.67036 | 1.1313 | 2.9204 | 0.37474 | 0.41973 | 0.5487 | 0.95931 | 2.7803 | 0.22163 | 0.24994 | 0.33475 | 0.62434 | 2.5569 | 5.2617 | 0.0005596 | 0.00019787 | 0.00019787 | 0.00019787 | 0.00019787 | 4.1196e-05 | 1.2095e-05 | 1.2095e-05 | 9.5686e-06 | 4.261e-06 | 2.3865e-22 | 3.5173e-21 | 1.3811e-19 | 4.4974e-18 | 9.0256e-17 | 4.6354e-18 | 5.8272e-19 | 1.8099e-19 | 4.7385e-18 | 9.1736e-17 | 8.2813e-11 | 8.7681e-12 | 4.3454e-13 | 1.2906e-14 | 1.0221e-16 | 4.202e-16 | 6.933e-17 | 5.1956e-18 | 5.9822e-18 | 9.6637e-17 | 0.00033332 | 9.0478e-05 | 9.0131e-06 | 4.9503e-07 | 2.7149e-10 | 2.4408e-15 | 1.8066e-28 | 2.7301e-27 | 1.1602e-25 | 4.346e-24 | 3.8337e-21 | 3.1378e-24 | 4.0394e-25 | 1.3484e-25 | 4.021e-24 | 3.7335e-21 | 4.8414e-17 | 5.2293e-18 | 2.7592e-19 | 9.1766e-21 | 3.921e-21 | 1.9822e-22 | 3.3169e-23 | 2.5983e-24 | 3.2568e-24 | 3.3958e-21 | 1.0594e-10 | 2.8737e-11 | 2.8606e-12 | 1.5677e-13 | 7.9009e-15 | 8.8292e-19 | 1.3771e-10 | 13.1378 | 122706.3751 | 2.1855 | 0.69495
12 | 0.012638 | 3.7228e-05 | 5.6432e-08 | 1145.7726 | 59.3097 | 48.536 | 7348.7184 | 0.64496 | 4.4255 | 4.3514 | 223.0812 | 0.49968 | 2.1776 | 45.4408 | 0.0005596 | 0.00055962 | 25 | 0.48596 | 0.00035423 | 0 | -5.55 | 0 | 7.5983e-05 | 7.9189e-05 | 0.13438 | 0.0088886 | 0.0025058 | 0.0026591 | 0.0030659 | 0.0032088 | 0.10591 | 0.0019138 | 0.0020914 | 0.002509 | 0.0028253 | 0.10281 | 0.0015333 | 0.0016964 | 0.0020728 | 0.0024695 | 0.097882 | 0.0013693 | 0.0014616 | 0.0016853 | 0.0020267 | 0.090853 | 0.0007679 | 0.00083038 | 0.00096227 | 0.0011105 | 0.077813 | 1889.8707 | 1983.231 | 2185.1227 | 2061.3013 | 1501.0239 | 1620.034 | 1748.5684 | 2009.5358 | 2064.9898 | 1519.7222 | 1493.7395 | 1636.5632 | 1930.6405 | 2149.803 | 1533.5817 | 1620.0265 | 1722.9017 | 1952.0092 | 2279.3597 | 1551.801 | 1350.8024 | 1448.8271 | 1687.0413 | 2028.6778 | 1599.7831 | 866.4004 | 0.00044557 | 0.0021317 | 0.058198 | 0.056034 | 0.75208 | 0.00058287 | 0.0019701 | 0.039692 | 0.071551 | 0.74994 | 0.0010623 | 0.0016217 | 0.02224 | 0.090465 | 0.73582 | 0.00065074 | 0.00086847 | 0.0055639 | 0.12051 | 0.7253 | 0.0022051 | 0.0019823 | 0.0058206 | 0.069929 | 0.74383 | 0.165 | 4.745e-05 | 4.5254e-05 | 4.2422e-05 | 3.8585e-05 | 3.1659e-05 | 7.5701e-07 | 7.7619e-07 | 8.4004e-07 | 9.6633e-07 | 4.4111e-05 | 6.7692e-07 | 6.9321e-07 | 7.4502e-07 | 8.4857e-07 | 4.2291e-05 | 5.8461e-07 | 5.964e-07 | 6.3498e-07 | 7.1105e-07 | 3.9895e-05 | 4.7173e-07 | 4.7843e-07 | 5.001e-07 | 5.4441e-07 | 3.659e-05 | 3.1784e-07 | 3.1762e-07 | 3.1738e-07 | 3.1668e-07 | 3.0389e-05 | 0.58507 | 0.65331 | 0.84747 | 1.3596 | 3.1255 | 0.53406 | 0.59545 | 0.77189 | 1.2637 | 3.0551 | 0.46898 | 0.52286 | 0.67987 | 1.1483 | 2.9621 | 0.3796 | 0.42549 | 0.55725 | 0.97758 | 2.8238 | 0.22531 | 0.25444 | 0.34147 | 0.63898 | 2.6026 | 5.2617 | 0.0005596 | 0.00020537 | 0.00020537 | 0.00020537 | 0.00020537 | 4.2484e-05 | 1.2095e-05 | 1.2095e-05 | 9.5686e-06 | 3.7609e-06 | 1.3163e-22 | 3.9393e-21 | 1.5292e-19 | 4.9021e-18 | 9.6816e-17 | 3.2161e-18 | 4.1932e-19 | 1.884e-19 | 5.1636e-18 | 9.8379e-17 | 2.0896e-11 | 2.2394e-12 | 1.1242e-13 | 3.4003e-15 | 1.0265e-16 | 3.1047e-16 | 5.1977e-17 | 4.0074e-18 | 6.4579e-18 | 1.0356e-16 | 0.00021977 | 5.3976e-05 | 5.2326e-06 | 2.8471e-07 | 1.5219e-10 | 2.6149e-15 | 9.9646e-29 | 3.0576e-27 | 1.2846e-25 | 4.737e-24 | 4.2706e-21 | 2.177e-24 | 2.9068e-25 | 1.4036e-25 | 4.3817e-24 | 4.1605e-21 | 1.2216e-17 | 1.3356e-18 | 7.1386e-20 | 2.4178e-21 | 4.0952e-21 | 1.4646e-22 | 2.4867e-23 | 2.0041e-24 | 3.5157e-24 | 3.7893e-21 | 6.9853e-11 | 1.7144e-11 | 1.6607e-12 | 9.016e-14 | 4.6249e-15 | 9.2626e-19 | 8.8752e-11 | 13.7197 | 116042.738 | 2.2286 | 0.70439
13 | 0.012726 | 3.8404e-05 | 5.4375e-08 | 1139.1951 | 57.0648 | 46.7913 | 24063.8961 | 2.112 | 4.434 | 4.3597 | 227.5151 | 0.50961 | 2.1826 | 47.6234 | 0.0005596 | 0.00055962 | 25 | 0.47236 | 0.00034645 | 0 | -5.55 | 0 | 7.676e-05 | 7.9962e-05 | 0.13554 | 0.0088102 | 0.0025038 | 0.0026601 | 0.0030693 | 0.003186 | 0.10878 | 0.0019194 | 0.002097 | 0.0025149 | 0.0028049 | 0.10563 | 0.0015421 | 0.0017038 | 0.0020782 | 0.0024503 | 0.10063 | 0.0013729 | 0.0014655 | 0.0016914 | 0.0020249 | 0.093518 | 0.00077693 | 0.00083882 | 0.00096899 | 0.0011143 | 0.080296 | 1880.5193 | 1976.7037 | 2180.3974 | 2035.931 | 1476.4526 | 1617.6661 | 1746.368 | 2006.3353 | 2039.2964 | 1494.4362 | 1495.5801 | 1637.1564 | 1928.5241 | 2122.0714 | 1507.8908 | 1617.1487 | 1720.3963 | 1952.6078 | 2270.0752 | 1525.801 | 1355.4955 | 1453.9232 | 1691.2747 | 2028.2026 | 1572.559 | 856.3035 | 0.0004359 | 0.0023051 | 0.06185 | 0.05378 | 0.75508 | 0.00050615 | 0.0020185 | 0.042487 | 0.069641 | 0.75486 | 0.00089452 | 0.0015646 | 0.024487 | 0.088714 | 0.74228 | 0.0005881 | 0.00084186 | 0.0061349 | 0.11926 | 0.73126 | 0.0019399 | 0.0015549 | 0.0056896 | 0.072544 | 0.75499 | 0.13824 | 4.9144e-05 | 4.6905e-05 | 4.4013e-05 | 4.009e-05 | 3.2997e-05 | 7.5701e-07 | 7.7619e-07 | 8.4004e-07 | 9.6633e-07 | 4.5804e-05 | 6.7692e-07 | 6.9321e-07 | 7.4502e-07 | 8.4857e-07 | 4.3941e-05 | 5.8461e-07 | 5.964e-07 | 6.3498e-07 | 7.1105e-07 | 4.1486e-05 | 4.7173e-07 | 4.7843e-07 | 5.001e-07 | 5.4441e-07 | 3.8095e-05 | 3.1784e-07 | 3.1762e-07 | 3.1738e-07 | 3.1668e-07 | 3.1727e-05 | 0.59117 | 0.66056 | 0.85807 | 1.377 | 3.1643 | 0.53998 | 0.60242 | 0.78213 | 1.2809 | 3.0951 | 0.47455 | 0.52946 | 0.68961 | 1.1655 | 3.0036 | 0.38459 | 0.43139 | 0.56602 | 0.996 | 2.8672 | 0.22912 | 0.25906 | 0.34832 | 0.65387 | 2.6482 | 5.2617 | 0.0005596 | 0.00021315 | 0.00021315 | 0.00021315 | 0.00021315 | 4.3822e-05 | 1.2095e-05 | 1.2095e-05 | 9.5686e-06 | 3.7609e-06 | 7.1543e-23 | 4.2804e-21 | 1.6486e-19 | 5.2214e-18 | 1.0187e-16 | 2.3304e-18 | 3.1161e-19 | 1.9567e-19 | 5.4989e-18 | 1.0349e-16 | 5.5458e-12 | 5.9892e-13 | 3.0317e-14 | 9.3322e-16 | 1.0622e-16 | 2.3394e-16 | 3.9417e-17 | 3.1234e-18 | 6.8343e-18 | 1.0887e-16 | 0.00014493 | 3.3858e-05 | 3.2342e-06 | 1.7508e-07 | 9.094e-11 | 2.7586e-15 | 5.4159e-29 | 3.3224e-27 | 1.3849e-25 | 5.0457e-24 | 4.6663e-21 | 1.5775e-24 | 2.1601e-25 | 1.4578e-25 | 4.6662e-24 | 4.5476e-21 | 3.2422e-18 | 3.572e-19 | 1.9251e-20 | 6.6356e-22 | 4.4068e-21 | 1.1036e-22 | 1.8858e-23 | 1.562e-24 | 3.7206e-24 | 4.1474e-21 | 4.6063e-11 | 1.0754e-11 | 1.0265e-12 | 5.5443e-14 | 2.8853e-15 | 9.5571e-19 | 5.7902e-11 | 14.4237 | 116275.0534 | 2.2696 | 0.71393
14 | 0.012814 | 3.9671e-05 | 5.2295e-08 | 1132.151 | 54.7511 | 45.0286 | 25982.5545 | 2.2804 | 4.4075 | 4.3331 | 231.9226 | 0.51949 | 2.1545 | 49.7779 | 0.0005596 | 0.00055962 | 25 | 0.45849 | 0.0003384 | 0 | -5.55 | 0 | 7.7529e-05 | 8.0728e-05 | 0.13668 | 0.0087338 | 0.0025022 | 0.0026615 | 0.0030733 | 0.0031631 | 0.1117 | 0.0019251 | 0.002103 | 0.0025211 | 0.0027845 | 0.1085 | 0.0015506 | 0.0017112 | 0.0020838 | 0.0024313 | 0.10344 | 0.0013766 | 0.0014696 | 0.0016972 | 0.0020196 | 0.096239 | 0.00078556 | 0.00084674 | 0.0009756 | 0.0011182 | 0.08284 | 1870.887 | 1969.7457 | 2175.1959 | 2009.8937 | 1451.5553 | 1614.7716 | 1743.6609 | 2002.5082 | 2012.9803 | 1468.8673 | 1496.668 | 1637.1548 | 1925.6183 | 2093.8021 | 1481.9383 | 1613.77 | 1717.6319 | 1951.9844 | 2255.0069 | 1499.5487 | 1359.3999 | 1457.9974 | 1694.7469 | 2027.392 | 1545.1921 | 845.875 | 0.00042765 | 0.0024623 | 0.065335 | 0.05123 | 0.75128 | 0.00045336 | 0.0020593 | 0.045206 | 0.067405 | 0.75261 | 0.00075995 | 0.0015265 | 0.026676 | 0.086584 | 0.74156 | 0.00053324 | 0.00082857 | 0.0069516 | 0.11612 | 0.73054 | 0.001718 | 0.0012472 | 0.0055825 | 0.074971 | 0.75954 | 0.11391 | 5.0895e-05 | 4.8611e-05 | 4.5658e-05 | 4.1648e-05 | 3.4385e-05 | 7.5701e-07 | 7.7619e-07 | 8.4004e-07 | 9.6633e-07 | 4.7555e-05 | 6.7692e-07 | 6.9321e-07 | 7.4502e-07 | 8.4857e-07 | 4.5648e-05 | 5.8461e-07 | 5.964e-07 | 6.3498e-07 | 7.1105e-07 | 4.3131e-05 | 4.7173e-07 | 4.7843e-07 | 5.001e-07 | 5.4441e-07 | 3.9654e-05 | 3.1784e-07 | 3.1762e-07 | 3.1738e-07 | 3.1668e-07 | 3.3115e-05 | 0.5974 | 0.66796 | 0.86888 | 1.3948 | 3.2028 | 0.54604 | 0.60955 | 0.7926 | 1.2985 | 3.1347 | 0.48024 | 0.5362 | 0.69958 | 1.1829 | 3.0447 | 0.3897 | 0.43743 | 0.57501 | 1.0145 | 2.9102 | 0.23304 | 0.26378 | 0.3553 | 0.66902 | 2.6937 | 5.2617 | 0.0005596 | 0.0002212 | 0.0002212 | 0.0002212 | 0.0002212 | 4.521e-05 | 1.2095e-05 | 1.2095e-05 | 9.5686e-06 | 3.7609e-06 | 4.074e-23 | 4.5659e-21 | 1.7468e-19 | 5.4746e-18 | 1.0569e-16 | 1.7356e-18 | 2.3647e-19 | 2.0171e-19 | 5.7644e-18 | 1.0734e-16 | 1.5622e-12 | 1.6994e-13 | 8.6691e-15 | 2.7469e-16 | 1.097e-16 | 1.7869e-16 | 3.0172e-17 | 2.4647e-18 | 7.1325e-18 | 1.1284e-16 | 9.5604e-05 | 2.1833e-05 | 2.0732e-06 | 1.1213e-07 | 5.6546e-11 | 2.8737e-15 | 3.0841e-29 | 3.544e-27 | 1.4674e-25 | 5.2903e-24 | 5.026e-21 | 1.1749e-24 | 1.6392e-25 | 1.5028e-25 | 4.8915e-24 | 4.8999e-21 | 9.133e-19 | 1.0135e-19 | 5.5047e-21 | 1.9532e-22 | 4.7315e-21 | 8.4293e-23 | 1.4435e-23 | 1.2326e-24 | 3.883e-24 | 4.4746e-21 | 3.0387e-11 | 6.9346e-12 | 6.5799e-13 | 3.5509e-14 | 1.8725e-15 | 9.7246e-19 | 3.8017e-11 | 15.1851 | 119354.4986 | 2.3085 | 0.72355
15 | 0.012902 | 4.1028e-05 | 5.0206e-08 | 1124.7087 | 52.4057 | 43.265 | 26608.2748 | 2.3353 | 4.3595 | 4.2847 | 236.2822 | 0.52925 | 2.1267 | 51.9047 | 0.0005596 | 0.00055962 | 25 | 0.44437 | 0.00033008 | 0 | -5.55 | 0 | 7.8292e-05 | 8.1488e-05 | 0.13782 | 0.0086594 | 0.0025012 | 0.0026634 | 0.0030778 | 0.0031402 | 0.11466 | 0.0019309 | 0.0021092 | 0.0025275 | 0.0027643 | 0.11142 | 0.001559 | 0.0017188 | 0.0020896 | 0.0024124 | 0.10629 | 0.0013804 | 0.001474 | 0.0017028 | 0.002011 | 0.09901 | 0.00079384 | 0.0008543 | 0.00098213 | 0.0011222 | 0.085439 | 1861.1048 | 1962.5008 | 2169.601 | 1983.3742 | 1426.4306 | 1611.4827 | 1740.5584 | 1998.1846 | 1986.214 | 1443.1064 | 1497.15 | 1636.6548 | 1922.0536 | 2065.1533 | 1455.8095 | 1610.0337 | 1714.6459 | 1950.2674 | 2234.7102 | 1473.121 | 1362.6248 | 1461.3006 | 1697.6189 | 2026.2803 | 1517.7379 | 835.2059 | 0.00041981 | 0.0026089 | 0.068746 | 0.048544 | 0.74297 | 0.00041584 | 0.0020959 | 0.04791 | 0.065028 | 0.74564 | 0.00065268 | 0.0015035 | 0.028843 | 0.084309 | 0.73601 | 0.00048515 | 0.00083011 | 0.008081 | 0.11223 | 0.72539 | 0.0015253 | 0.0010195 | 0.0055004 | 0.077346 | 0.75907 | 0.092365 | 5.2704e-05 | 5.0375e-05 | 4.736e-05 | 4.3261e-05 | 3.5823e-05 | 7.5701e-07 | 7.7619e-07 | 8.4004e-07 | 9.6633e-07 | 4.9364e-05 | 6.7692e-07 | 6.9321e-07 | 7.4502e-07 | 8.4857e-07 | 4.7412e-05 | 5.8461e-07 | 5.964e-07 | 6.3498e-07 | 7.1105e-07 | 4.4833e-05 | 4.7173e-07 | 4.7843e-07 | 5.001e-07 | 5.4441e-07 | 4.1266e-05 | 3.1784e-07 | 3.1762e-07 | 3.1738e-07 | 3.1668e-07 | 3.4554e-05 | 0.60378 | 0.6755 | 0.87993 | 1.4128 | 3.2408 | 0.55223 | 0.61684 | 0.80329 | 1.3163 | 3.174 | 0.48608 | 0.5431 | 0.70977 | 1.2005 | 3.0854 | 0.39494 | 0.44362 | 0.58423 | 1.0331 | 2.953 | 0.23707 | 0.26862 | 0.36241 | 0.68443 | 2.7389 | 5.2617 | 0.0005596 | 0.00022952 | 0.00022952 | 0.00022952 | 0.00022952 | 4.6648e-05 | 1.2095e-05 | 1.2095e-05 | 9.5686e-06 | 3.084e-06 | 2.6161e-23 | 4.819e-21 | 1.8286e-19 | 5.6754e-18 | 1.0848e-16 | 1.3176e-18 | 1.8228e-19 | 2.074e-19 | 5.9748e-18 | 1.1015e-16 | 4.6909e-13 | 5.1336e-14 | 2.6363e-15 | 8.8997e-17 | 1.1242e-16 | 1.3781e-16 | 2.3267e-17 | 1.9704e-18 | 7.368e-18 | 1.1571e-16 | 6.3152e-05 | 1.4302e-05 | 1.3573e-06 | 7.3533e-08 | 3.6006e-11 | 2.9634e-15 | 1.9804e-29 | 3.7405e-27 | 1.5361e-25 | 5.4843e-24 | 5.3548e-21 | 8.919e-25 | 1.2636e-25 | 1.5452e-25 | 5.07e-24 | 5.2223e-21 | 2.7424e-19 | 3.0617e-20 | 1.674e-21 | 6.3281e-23 | 5.04e-21 | 6.5007e-23 | 1.1132e-23 | 9.8537e-25 | 4.0112e-24 | 4.7751e-21 | 2.0072e-11 | 4.5426e-12 | 4.3077e-13 | 2.3286e-14 | 1.2441e-15 | 9.7817e-19 | 2.507e-11 | 16.5166 | 161064.7916 | 2.3567 | 0.73325
16 | 0.012989 | 4.2476e-05 | 4.8125e-08 | 1116.8891 | 50.0734 | 41.5141 | 26143.0149 | 2.2945 | 4.2974 | 4.2219 | 240.5796 | 0.53888 | 2.0846 | 53.9893 | 0.0005596 | 0.00055962 | 25 | 0.42985 | 0.00032136 | 0 | -5.55 | 0 | 7.9049e-05 | 8.2242e-05 | 0.13894 | 0.0085868 | 0.0025008 | 0.0026658 | 0.003082 | 0.0031167 | 0.11771 | 0.001937 | 0.0021159 | 0.0025337 | 0.0027432 | 0.11442 | 0.0015676 | 0.0017267 | 0.0020953 | 0.0023926 | 0.10922 | 0.0013844 | 0.0014787 | 0.0017081 | 0.0019988 | 0.10186 | 0.00080193 | 0.00086172 | 0.0009886 | 0.0011254 | 0.08812 | 1851.3649 | 1955.1525 | 2163.0982 | 1955.9836 | 1400.88 | 1608.0439 | 1737.2653 | 1993.0605 | 1958.396 | 1416.9387 | 1497.3143 | 1635.8793 | 1917.6706 | 2035.186 | 1429.2757 | 1606.1779 | 1711.6095 | 1947.6028 | 2208.8279 | 1446.2718 | 1365.4219 | 1464.1842 | 1700.0408 | 2023.3224 | 1489.8713 | 824.346 | 0.00041211 | 0.0027466 | 0.072071 | 0.045791 | 0.73139 | 0.00038859 | 0.0021306 | 0.050616 | 0.06259 | 0.73528 | 0.00056787 | 0.0014931 | 0.030998 | 0.081986 | 0.72701 | 0.00044336 | 0.00084592 | 0.0095108 | 0.10848 | 0.71717 | 0.001356 | 0.0008478 | 0.005441 | 0.079734 | 0.75435 | 0.073727 | 5.4596e-05 | 5.2222e-05 | 4.9141e-05 | 4.4951e-05 | 3.7334e-05 | 7.5701e-07 | 7.7619e-07 | 8.4004e-07 | 9.6633e-07 | 5.1256e-05 | 6.7692e-07 | 6.9321e-07 | 7.4502e-07 | 8.4857e-07 | 4.9258e-05 | 5.8461e-07 | 5.964e-07 | 6.3498e-07 | 7.1105e-07 | 4.6614e-05 | 4.7173e-07 | 4.7843e-07 | 5.001e-07 | 5.4441e-07 | 4.2956e-05 | 3.1784e-07 | 3.1762e-07 | 3.1738e-07 | 3.1668e-07 | 3.6064e-05 | 0.61037 | 0.68329 | 0.89135 | 1.4314 | 3.2789 | 0.55863 | 0.62437 | 0.81434 | 1.3346 | 3.2133 | 0.49212 | 0.55025 | 0.72031 | 1.2186 | 3.1263 | 0.40038 | 0.45004 | 0.5938 | 1.0518 | 2.9959 | 0.24127 | 0.27363 | 0.36975 | 0.70028 | 2.7845 | 5.2617 | 0.0005596 | 0.00023824 | 0.00023824 | 0.00023824 | 0.00023824 | 1.2095e-05 | 1.2095e-05 | 1.2095e-05 | 9.5686e-06 | 2.4876e-06 | 1.2469e-23 | 5.2958e-21 | 1.9707e-19 | 5.9803e-18 | 1.1183e-16 | 1.0112e-18 | 1.434e-19 | 2.2047e-19 | 6.2945e-18 | 1.1352e-16 | 1.5003e-13 | 1.6707e-14 | 8.7421e-16 | 3.4811e-17 | 1.158e-16 | 1.069e-16 | 1.8163e-17 | 1.6287e-18 | 7.7405e-18 | 1.1918e-16 | 4.177e-05 | 9.5124e-06 | 9.1429e-07 | 5.0277e-08 | 2.4213e-11 | 3.0318e-15 | 9.4391e-30 | 4.1106e-27 | 1.6554e-25 | 5.779e-24 | 5.7318e-21 | 6.8448e-25 | 9.9406e-26 | 1.6426e-25 | 5.3413e-24 | 5.5919e-21 | 8.7707e-20 | 9.9639e-21 | 5.551e-22 | 2.4752e-23 | 5.3977e-21 | 5.0428e-23 | 8.6896e-24 | 8.1451e-25 | 4.214e-24 | 5.1196e-21 | 1.3276e-11 | 3.0213e-12 | 2.9018e-13 | 1.5922e-14 | 8.7324e-16 | 9.743e-19 | 1.6604e-11 | 18.9004 | 192998.3873 | 2.4465 | 0.74315
17 | 0.013077 | 4.4013e-05 | 4.6064e-08 | 1108.7968 | 47.778 | 39.79 | 24014.0602 | 2.1076 | 4.2615 | 4.1843 | 244.841 | 0.54842 | 2.0566 | 56.0459 | 0.0005596 | 0.00055962 | 25 | 0.41483 | 0.00031216 | 0 | -5.55 | 0 | 7.9799e-05 | 8.299e-05 | 0.14006 | 0.0085161 | 0.0025009 | 0.0026685 | 0.0030831 | 0.0030924 | 0.12085 | 0.0019436 | 0.002123 | 0.00254 | 0.0027215 | 0.11752 | 0.0015763 | 0.0017349 | 0.002101 | 0.0023723 | 0.11226 | 0.0013887 | 0.0014838 | 0.0017134 | 0.0019842 | 0.10481 | 0.00080987 | 0.00086907 | 0.00099508 | 0.0011282 | 0.0909 | 1841.8254 | 1947.6939 | 2153.8062 | 1927.8733 | 1374.9789 | 1604.6352 | 1733.9647 | 1987.5482 | 1930.0054 | 1390.4387 | 1497.3602 | 1634.9998 | 1912.7923 | 2004.5323 | 1402.4121 | 1602.3825 | 1708.661 | 1944.3252 | 2179.4372 | 1419.0817 | 1367.9764 | 1466.8728 | 1702.2811 | 2019.3997 | 1461.6676 | 813.3589 | 0.00040786 | 0.0029448 | 0.072751 | 0.043539 | 0.72348 | 0.00036985 | 0.0021903 | 0.053997 | 0.060845 | 0.72874 | 0.00050164 | 0.0015061 | 0.033561 | 0.080583 | 0.72185 | 0.00040798 | 0.00088202 | 0.011374 | 0.10633 | 0.71327 | 0.0012067 | 0.00071133 | 0.0054767 | 0.083062 | 0.75358 | 0.057905 | 5.6588e-05 | 5.4166e-05 | 5.1019e-05 | 4.6733e-05 | 3.893e-05 | 7.5701e-07 | 7.7619e-07 | 8.4004e-07 | 9.6633e-07 | 5.3249e-05 | 6.7692e-07 | 6.9321e-07 | 7.4502e-07 | 8.4857e-07 | 5.1202e-05 | 5.8461e-07 | 5.964e-07 | 6.3498e-07 | 7.1105e-07 | 4.8492e-05 | 4.7173e-07 | 4.7843e-07 | 5.001e-07 | 5.4441e-07 | 4.4738e-05 | 3.1784e-07 | 3.1762e-07 | 3.1738e-07 | 3.1668e-07 | 3.766e-05 | 0.61724 | 0.69139 | 0.90321 | 1.4506 | 3.3172 | 0.56531 | 0.63221 | 0.82585 | 1.3535 | 3.2529 | 0.49843 | 0.5577 | 0.73129 | 1.2372 | 3.1675 | 0.40606 | 0.45674 | 0.6038 | 1.071 | 3.0392 | 0.24568 | 0.27886 | 0.37738 | 0.71671 | 2.8306 | 5.2617 | 0.0005596 | 0.00024744 | 0.00024744 | 0.00024744 | 0.00019419 | 1.2095e-05 | 1.2095e-05 | 1.2095e-05 | 9.5686e-06 | 2.4876e-06 | 1.2187e-23 | 5.9271e-21 | 2.146e-19 | 6.3353e-18 | 1.1523e-16 | 7.7998e-19 | 1.1431e-19 | 2.3776e-19 | 6.6667e-18 | 1.1695e-16 | 5.0897e-14 | 5.805e-15 | 3.1175e-16 | 1.7484e-17 | 1.1925e-16 | 8.3072e-17 | 1.4252e-17 | 1.3785e-18 | 8.1783e-18 | 1.227e-16 | 2.7667e-05 | 6.3935e-06 | 6.271e-07 | 3.5239e-08 | 1.6803e-11 | 3.0829e-15 | 9.2255e-30 | 4.6005e-27 | 1.8027e-25 | 6.122e-24 | 6.1359e-21 | 5.2798e-25 | 7.9241e-26 | 1.7714e-25 | 5.6572e-24 | 5.9883e-21 | 2.9755e-20 | 3.4621e-21 | 1.9795e-22 | 1.2432e-23 | 5.7827e-21 | 3.9188e-23 | 6.8185e-24 | 6.8939e-25 | 4.4523e-24 | 5.4895e-21 | 8.7937e-12 | 2.0307e-12 | 1.9903e-13 | 1.116e-14 | 6.3279e-16 | 9.6236e-19 | 1.1035e-11 | 20.5651 | 201910.3944 | 2.535 | 0.75332
18 | 0.013165 | 4.5639e-05 | 4.4035e-08 | 1100.5145 | 45.5275 | 38.1036 | 21311.319 | 1.8704 | 4.2461 | 4.1668 | 249.0871 | 0.55793 | 2.024 | 58.0698 | 0.0005596 | 0.00055962 | 25 | 0.39932 | 0.0003025 | 0 | -5.55 | 0 | 8.0543e-05 | 8.3731e-05 | 0.14116 | 0.0084471 | 0.0025016 | 0.0026721 | 0.0030874 | 0.0030683 | 0.12409 | 0.0019504 | 0.0021305 | 0.0025467 | 0.0027 | 0.12071 | 0.0015851 | 0.0017432 | 0.0021069 | 0.0023522 | 0.11539 | 0.0013933 | 0.0014891 | 0.0017187 | 0.0019686 | 0.10786 | 0.00081766 | 0.00087636 | 0.0010017 | 0.0011312 | 0.093777 | 1832.567 | 1940.6915 | 2147.0424 | 1899.9269 | 1348.9008 | 1601.2879 | 1730.711 | 1982.0653 | 1901.6105 | 1363.788 | 1497.3185 | 1634.0449 | 1907.7393 | 1973.9854 | 1375.4061 | 1598.6878 | 1705.8048 | 1940.6705 | 2148.606 | 1391.7485 | 1370.3336 | 1469.4241 | 1704.5355 | 2015.7647 | 1433.3388 | 802.2917 | 0.00042269 | 0.0034973 | 0.080451 | 0.041733 | 0.71647 | 0.00035843 | 0.0022771 | 0.057833 | 0.059347 | 0.72343 | 0.00045123 | 0.0015437 | 0.036425 | 0.07956 | 0.71802 | 0.00037883 | 0.00093769 | 0.013576 | 0.10506 | 0.71115 | 0.0010753 | 0.00060402 | 0.0055992 | 0.086999 | 0.75409 | 0.044765 | 5.8681e-05 | 5.6208e-05 | 5.2992e-05 | 4.8608e-05 | 4.0611e-05 | 7.5701e-07 | 7.7619e-07 | 8.4004e-07 | 9.6633e-07 | 5.5341e-05 | 6.7692e-07 | 6.9321e-07 | 7.4502e-07 | 8.4857e-07 | 5.3245e-05 | 5.8461e-07 | 5.964e-07 | 6.3498e-07 | 7.1105e-07 | 5.0465e-05 | 4.7173e-07 | 4.7843e-07 | 5.001e-07 | 5.4441e-07 | 4.6613e-05 | 3.1784e-07 | 3.1762e-07 | 3.1738e-07 | 3.1668e-07 | 3.9341e-05 | 0.62437 | 0.6998 | 0.91551 | 1.4704 | 3.3557 | 0.57224 | 0.64035 | 0.83779 | 1.373 | 3.2926 | 0.50498 | 0.56544 | 0.74268 | 1.2564 | 3.2088 | 0.41197 | 0.46372 | 0.61422 | 1.0905 | 3.0829 | 0.25027 | 0.2843 | 0.38529 | 0.73371 | 2.8771 | 5.2617 | 0.0005596 | 0.0002571 | 0.0002571 | 0.0002571 | 0.00020176 | 1.2095e-05 | 1.2095e-05 | 1.2095e-05 | 9.5686e-06 | 2.4876e-06 | 4.2952e-24 | 6.5296e-21 | 2.3078e-19 | 6.6437e-18 | 1.1785e-16 | 6.0226e-19 | 9.1532e-20 | 2.5385e-19 | 6.9897e-18 | 1.1958e-16 | 1.8219e-14 | 2.1219e-15 | 1.1671e-16 | 1.1496e-17 | 1.2189e-16 | 6.452e-17 | 1.1162e-17 | 1.1783e-18 | 8.5565e-18 | 1.2538e-16 | 1.8362e-05 | 4.3144e-06 | 4.3142e-07 | 2.4731e-08 | 1.1636e-11 | 3.1202e-15 | 3.2515e-30 | 5.0682e-27 | 1.9387e-25 | 6.42e-24 | 6.5218e-21 | 4.0768e-25 | 6.3451e-26 | 1.8912e-25 | 5.9313e-24 | 6.3671e-21 | 1.0651e-20 | 1.2655e-21 | 7.4108e-23 | 8.1743e-24 | 6.1513e-21 | 3.0436e-23 | 5.3401e-24 | 5.8927e-25 | 4.6582e-24 | 5.8441e-21 | 5.8363e-12 | 1.3703e-12 | 1.3693e-13 | 7.8316e-15 | 4.5779e-16 | 9.4387e-19 | 7.3518e-12 | 21.7554 | 202515.6264 | 2.6174 | 0.76374
19 | 0.013253 | 4.7352e-05 | 4.2045e-08 | 1092.0755 | 43.3367 | 36.4622 | 25188.6407 | 2.2107 | 4.2079 | 4.1266 | 253.295 | 0.56736 | 1.9796 | 60.0494 | 0.0005596 | 0.00055962 | 25 | 0.38337 | 0.00029237 | 0 | -5.55 | 0 | 8.1281e-05 | 8.4466e-05 | 0.14226 | 0.0083797 | 0.0025029 | 0.0026762 | 0.0030923 | 0.0030443 | 0.12742 | 0.0019576 | 0.0021383 | 0.0025538 | 0.0026785 | 0.124 | 0.0015941 | 0.0017518 | 0.0021131 | 0.0023323 | 0.11861 | 0.001398 | 0.0014946 | 0.0017241 | 0.0019527 | 0.111 | 0.00082532 | 0.00088363 | 0.0010084 | 0.0011346 | 0.096746 | 1823.6501 | 1933.9934 | 2140.4634 | 1872.0783 | 1322.7528 | 1598.0464 | 1727.5617 | 1976.7211 | 1873.3812 | 1337.1104 | 1497.228 | 1633.0535 | 1902.6093 | 1943.7391 | 1348.3884 | 1595.1417 | 1703.0597 | 1936.7597 | 2117.1608 | 1364.4108 | 1372.549 | 1471.9087 | 1706.9187 | 2012.6874 | 1405.0204 | 791.2048 | 0.00042923 | 0.0038208 | 0.085194 | 0.039396 | 0.70382 | 0.00035294 | 0.002376 | 0.0617 | 0.057582 | 0.71369 | 0.00041368 | 0.0015989 | 0.03931 | 0.078261 | 0.71026 | 0.00035566 | 0.0010067 | 0.015936 | 0.10372 | 0.70569 | 0.00096055 | 0.00052465 | 0.0057482 | 0.090964 | 0.75066 | 0.034098 | 6.0871e-05 | 5.8347e-05 | 5.5059e-05 | 5.0573e-05 | 4.2377e-05 | 7.5701e-07 | 7.7619e-07 | 8.4004e-07 | 9.6633e-07 | 5.7531e-05 | 6.7692e-07 | 6.9321e-07 | 7.4502e-07 | 8.4857e-07 | 5.5384e-05 | 5.8461e-07 | 5.964e-07 | 6.3498e-07 | 7.1105e-07 | 5.2532e-05 | 4.7173e-07 | 4.7843e-07 | 5.001e-07 | 5.4441e-07 | 4.8578e-05 | 3.1784e-07 | 3.1762e-07 | 3.1738e-07 | 3.1668e-07 | 4.1107e-05 | 0.63176 | 0.70849 | 0.92823 | 1.4907 | 3.3942 | 0.57941 | 0.64878 | 0.85014 | 1.3931 | 3.3323 | 0.51178 | 0.57347 | 0.75447 | 1.2761 | 3.2502 | 0.41811 | 0.47097 | 0.62503 | 1.1104 | 3.1266 | 0.25506 | 0.28994 | 0.39347 | 0.75126 | 2.9238 | 5.2617 | 0.0005596 | 0.00026723 | 0.00026723 | 0.00026723 | 0.00015431 | 1.2095e-05 | 1.2095e-05 | 1.2095e-05 | 9.0242e-06 | 2.4876e-06 | 1.404e-23 | 7.0771e-21 | 2.4491e-19 | 6.8976e-18 | 1.1969e-16 | 4.6553e-19 | 7.3692e-20 | 2.6797e-19 | 7.2552e-18 | 1.2143e-16 | 6.8418e-15 | 8.1187e-16 | 4.5736e-17 | 9.4119e-18 | 1.2374e-16 | 5.0062e-17 | 8.7176e-18 | 1.0175e-18 | 8.8655e-18 | 1.2723e-16 | 1.2216e-05 | 2.9149e-06 | 2.9643e-07 | 1.7284e-08 | 7.9968e-12 | 3.1472e-15 | 1.0628e-29 | 5.4932e-27 | 2.0574e-25 | 6.6653e-24 | 6.886e-21 | 3.1513e-25 | 5.1084e-26 | 1.9965e-25 | 6.1566e-24 | 6.725e-21 | 3.9998e-21 | 4.842e-22 | 2.9042e-23 | 6.6923e-24 | 6.5003e-21 | 2.3616e-23 | 4.1707e-24 | 5.0886e-25 | 4.8264e-24 | 6.1805e-21 | 3.8828e-12 | 9.2581e-13 | 9.408e-14 | 5.4734e-15 | 3.2873e-16 | 9.2015e-19 | 4.9085e-12 | 22.801 | 202083.4762 | 2.6973 | 0.77437
20 | 0.01334 | 4.9152e-05 | 4.0103e-08 | 1083.4661 | 41.2216 | 34.8701 | 25273.9692 | 2.2182 | 4.1308 | 4.0483 | 257.4257 | 0.57661 | 1.9237 | 61.9731 | 0.0005596 | 0.00055962 | 25 | 0.36698 | 0.00028177 | 0 | -5.55 | 0 | 8.2013e-05 | 8.5196e-05 | 0.14335 | 0.0083139 | 0.0025048 | 0.002681 | 0.0030974 | 0.0030204 | 0.13083 | 0.0019651 | 0.0021466 | 0.0025615 | 0.0026573 | 0.12737 | 0.0016033 | 0.0017607 | 0.0021195 | 0.0023128 | 0.12192 | 0.0014031 | 0.0015005 | 0.0017297 | 0.0019366 | 0.11422 | 0.00083293 | 0.00089096 | 0.0010153 | 0.0011382 | 0.099804 | 1815.1276 | 1927.5947 | 2133.6847 | 1844.3066 | 1296.4906 | 1594.9552 | 1724.5612 | 1971.4943 | 1845.2982 | 1310.3983 | 1497.1325 | 1632.0603 | 1897.378 | 1913.7193 | 1321.3711 | 1591.7865 | 1700.4439 | 1932.6292 | 2085.3108 | 1337.0971 | 1374.6867 | 1474.4003 | 1709.4808 | 2009.9924 | 1376.7388 | 780.1394 | 0.00043716 | 0.0041313 | 0.089357 | 0.036821 | 0.67891 | 0.0003522 | 0.0024783 | 0.065553 | 0.055533 | 0.69496 | 0.00038663 | 0.0016665 | 0.042155 | 0.076653 | 0.69528 | 0.00033768 | 0.0010839 | 0.018377 | 0.10216 | 0.69462 | 0.00086085 | 0.00046801 | 0.0058958 | 0.094891 | 0.74176 | 0.025636 | 6.3161e-05 | 6.0584e-05 | 5.7223e-05 | 5.2631e-05 | 4.4229e-05 | 7.5701e-07 | 7.7619e-07 | 8.4004e-07 | 9.6633e-07 | 5.9821e-05 | 6.7692e-07 | 6.9321e-07 | 7.4502e-07 | 8.4857e-07 | 5.7621e-05 | 5.8461e-07 | 5.964e-07 | 6.3498e-07 | 7.1105e-07 | 5.4696e-05 | 4.7173e-07 | 4.7843e-07 | 5.001e-07 | 5.4441e-07 | 5.0637e-05 | 3.1784e-07 | 3.1762e-07 | 3.1738e-07 | 3.1668e-07 | 4.2959e-05 | 0.63939 | 0.71747 | 0.94136 | 1.5116 | 3.4325 | 0.58684 | 0.6575 | 0.86291 | 1.4137 | 3.372 | 0.51883 | 0.58177 | 0.76666 | 1.2963 | 3.2915 | 0.42447 | 0.47849 | 0.63622 | 1.1306 | 3.1702 | 0.26003 | 0.29579 | 0.40192 | 0.76938 | 2.9706 | 5.2617 | 0.0005596 | 0.00027783 | 0.00027783 | 0.00027783 | 0.00016039 | 1.2095e-05 | 1.2095e-05 | 1.2095e-05 | 9.0242e-06 | 2.4876e-06 | 4.306e-25 | 7.6068e-21 | 2.5832e-19 | 7.1256e-18 | 1.2109e-16 | 3.5986e-19 | 5.9872e-20 | 2.8154e-19 | 7.4934e-18 | 1.2282e-16 | 2.6907e-15 | 3.2478e-16 | 1.8822e-17 | 8.7457e-18 | 1.2513e-16 | 3.8791e-17 | 6.7971e-18 | 8.9206e-19 | 9.1415e-18 | 1.2861e-16 | 8.1466e-06 | 1.9711e-06 | 2.0355e-07 | 1.2054e-08 | 5.4757e-12 | 3.1664e-15 | 3.2597e-31 | 5.9044e-27 | 2.17e-25 | 6.8857e-24 | 7.244e-21 | 2.4359e-25 | 4.1504e-26 | 2.0975e-25 | 6.3587e-24 | 7.0771e-21 | 1.573e-21 | 1.937e-22 | 1.1952e-23 | 6.2186e-24 | 6.844e-21 | 1.8299e-23 | 3.2519e-24 | 4.4612e-25 | 4.9767e-24 | 6.5123e-21 | 2.5893e-12 | 6.2607e-13 | 6.4602e-14 | 3.8174e-15 | 2.3523e-16 | 8.9221e-19 | 3.2841e-12 | 23.7697 | 196936.2646 | 2.776 | 0.78521
21 | 0.013428 | 5.1038e-05 | 3.8213e-08 | 1074.6 | 39.1841 | 33.3282 | 26126.765 | 2.293 | 3.9872 | 3.9047 | 261.4129 | 0.58554 | 1.8636 | 63.8366 | 0.0005596 | 0.00055962 | 25 | 0.35019 | 0.00027067 | 0 | -5.55 | 0 | 8.274e-05 | 8.592e-05 | 0.14443 | 0.0082496 | 0.0025077 | 0.0026866 | 0.0031025 | 0.0029968 | 0.13429 | 0.0019733 | 0.0021556 | 0.0025699 | 0.0026364 | 0.13081 | 0.0016129 | 0.0017701 | 0.0021264 | 0.0022935 | 0.12531 | 0.0014085 | 0.0015068 | 0.0017356 | 0.0019204 | 0.11754 | 0.0008406 | 0.00089845 | 0.0010225 | 0.0011421 | 0.10296 | 1807.0179 | 1921.46 | 2126.3181 | 1816.5451 | 1269.9063 | 1592.0363 | 1721.7303 | 1966.391 | 1817.3137 | 1283.4873 | 1497.056 | 1631.077 | 1892.0085 | 1883.8396 | 1294.2292 | 1588.6391 | 1697.9546 | 1928.2801 | 2053.1483 | 1309.729 | 1376.7971 | 1476.9511 | 1712.2476 | 2007.553 | 1348.4533 | 769.1115 | 0.00044894 | 0.0044716 | 0.092979 | 0.034172 | 0.6319 | 0.00035545 | 0.002583 | 0.069538 | 0.053332 | 0.6589 | 0.00036834 | 0.0017455 | 0.045021 | 0.074905 | 0.66692 | 0.00032445 | 0.0011681 | 0.020898 | 0.1005 | 0.67445 | 0.00077435 | 0.00042894 | 0.0060458 | 0.098938 | 0.72696 | 0.019064 | 6.5555e-05 | 6.2924e-05 | 5.9487e-05 | 5.4787e-05 | 4.6172e-05 | 7.5701e-07 | 7.7619e-07 | 8.4004e-07 | 9.6633e-07 | 6.2216e-05 | 6.7692e-07 | 6.9321e-07 | 7.4502e-07 | 8.4857e-07 | 5.9961e-05 | 5.8461e-07 | 5.964e-07 | 6.3498e-07 | 7.1105e-07 | 5.696e-05 | 4.7173e-07 | 4.7843e-07 | 5.001e-07 | 5.4441e-07 | 5.2792e-05 | 3.1784e-07 | 3.1762e-07 | 3.1738e-07 | 3.1668e-07 | 4.4903e-05 | 0.64728 | 0.72675 | 0.95491 | 1.533 | 3.4708 | 0.59451 | 0.66651 | 0.8761 | 1.4349 | 3.4115 | 0.52612 | 0.59037 | 0.77925 | 1.3171 | 3.3327 | 0.43108 | 0.48628 | 0.64781 | 1.1512 | 3.2139 | 0.2652 | 0.30185 | 0.41064 | 0.7881 | 3.0175 | 5.2617 | 0.0005596 | 0.00028893 | 0.00028893 | 0.00028893 | 0.00010979 | 1.2095e-05 | 1.2095e-05 | 1.2095e-05 | 9.0242e-06 | 2.4876e-06 | 1.7274e-24 | 8.1771e-21 | 2.7196e-19 | 7.3487e-18 | 1.2228e-16 | 2.779e-19 | 4.917e-20 | 2.9551e-19 | 7.7256e-18 | 1.2399e-16 | 1.1035e-15 | 1.3565e-16 | 8.2081e-18 | 8.6225e-18 | 1.2629e-16 | 2.9992e-17 | 5.2903e-18 | 7.9664e-19 | 9.4103e-18 | 1.2975e-16 | 5.4433e-06 | 1.3339e-06 | 1.3979e-07 | 8.4036e-09 | 3.7482e-12 | 3.1801e-15 | 1.3077e-30 | 6.347e-27 | 2.2846e-25 | 7.1013e-24 | 7.6075e-21 | 1.8812e-25 | 3.4085e-26 | 2.2016e-25 | 6.5557e-24 | 7.4347e-21 | 6.4511e-22 | 8.0904e-23 | 5.2119e-24 | 6.131e-24 | 7.1934e-21 | 1.4148e-23 | 2.531e-24 | 3.984e-25 | 5.123e-24 | 6.85e-21 | 1.7301e-12 | 4.2368e-13 | 4.4366e-14 | 2.6612e-15 | 1.6831e-16 | 8.6077e-19 | 2.201e-12 | 25.5934 | 244958.8133 | 2.869 | 0.79626
22 | 0.013516 | 5.3009e-05 | 3.638e-08 | 1065.3561 | 37.2249 | 31.8357 | 23750.083 | 2.0844 | 3.7443 | 3.6645 | 265.1572 | 0.59393 | 1.7988 | 65.6354 | 0.0005596 | 0.00055962 | 25 | 0.33293 | 0.000259 | 0 | -5.55 | 0 | 8.3461e-05 | 8.6639e-05 | 0.14551 | 0.0081868 | 0.002512 | 0.0026934 | 0.0031069 | 0.0029733 | 0.13782 | 0.0019824 | 0.0021657 | 0.0025791 | 0.0026158 | 0.13433 | 0.0016231 | 0.0017802 | 0.0021337 | 0.0022744 | 0.12878 | 0.0014147 | 0.0015138 | 0.001742 | 0.001904 | 0.12096 | 0.00084852 | 0.0009063 | 0.0010301 | 0.001146 | 0.10623 | 1799.4224 | 1915.5981 | 2117.5655 | 1788.6014 | 1242.7557 | 1589.4091 | 1719.1809 | 1961.3262 | 1789.2099 | 1256.0622 | 1497.1226 | 1630.2031 | 1886.3747 | 1853.7346 | 1266.6446 | 1585.8058 | 1695.6799 | 1923.6669 | 2020.2392 | 1282.0374 | 1379.0222 | 1479.7116 | 1715.2935 | 2004.6711 | 1320.0049 | 758.1478 | 0.00046697 | 0.0048806 | 0.095723 | 0.031582 | 0.56181 | 0.00036215 | 0.0026908 | 0.073817 | 0.051063 | 0.5963 | 0.00035741 | 0.0018357 | 0.047966 | 0.073127 | 0.61398 | 0.00031569 | 0.0012593 | 0.023503 | 0.098853 | 0.63586 | 0.00069938 | 0.00040385 | 0.006208 | 0.10324 | 0.70392 | 0.014047 | 6.8071e-05 | 6.5384e-05 | 6.1868e-05 | 5.7056e-05 | 4.8221e-05 | 7.5701e-07 | 7.7619e-07 | 8.4004e-07 | 9.6633e-07 | 6.4732e-05 | 6.7692e-07 | 6.9321e-07 | 7.4502e-07 | 8.4857e-07 | 6.2421e-05 | 5.8461e-07 | 5.964e-07 | 6.3498e-07 | 7.1105e-07 | 5.9341e-05 | 4.7173e-07 | 4.7843e-07 | 5.001e-07 | 5.4441e-07 | 5.5061e-05 | 3.1784e-07 | 3.1762e-07 | 3.1738e-07 | 3.1668e-07 | 4.6952e-05 | 0.65548 | 0.7364 | 0.96897 | 1.5552 | 3.509 | 0.6025 | 0.67588 | 0.88981 | 1.4567 | 3.4511 | 0.53372 | 0.59932 | 0.79233 | 1.3386 | 3.374 | 0.43797 | 0.49441 | 0.65987 | 1.1723 | 3.2577 | 0.2706 | 0.30816 | 0.41971 | 0.80754 | 3.0646 | 5.2617 | 0.0005596 | 0.0003006 | 0.0003006 | 0.0003006 | 0.00011411 | 1.2095e-05 | 1.2095e-05 | 1.2095e-05 | 9.0242e-06 | 2.4876e-06 | 2.7317e-24 | 8.9522e-21 | 2.9043e-19 | 7.6472e-18 | 1.2393e-16 | 2.1419e-19 | 4.1248e-20 | 3.1461e-19 | 8.0327e-18 | 1.2561e-16 | 4.7119e-16 | 5.9325e-17 | 3.8808e-18 | 8.7936e-18 | 1.2789e-16 | 2.3114e-17 | 4.1186e-18 | 7.333e-19 | 9.7665e-18 | 1.3135e-16 | 3.6399e-06 | 9.0456e-07 | 9.6529e-08 | 5.9147e-09 | 2.6031e-12 | 3.1897e-15 | 2.0679e-30 | 6.9486e-27 | 2.4397e-25 | 7.3897e-24 | 8.022e-21 | 1.4499e-25 | 2.8594e-26 | 2.3439e-25 | 6.8163e-24 | 7.8406e-21 | 2.7546e-22 | 3.5381e-23 | 2.4642e-24 | 6.2527e-24 | 7.5892e-21 | 1.0904e-23 | 1.9705e-24 | 3.6672e-25 | 5.3169e-24 | 7.2322e-21 | 1.1569e-12 | 2.873e-13 | 3.0636e-14 | 1.8731e-15 | 1.2222e-16 | 8.2614e-19 | 1.4768e-12 | 27.4868 | 258536.2928 | 2.9735 | 0.80759
23 | 0.013604 | 5.5064e-05 | 3.4608e-08 | 1055.6007 | 35.3544 | 30.3906 | 29667.7319 | 2.6038 | 3.4272 | 3.3531 | 268.5844 | 0.6016 | 1.7381 | 67.3735 | 0.0005596 | 0.00055962 | 25 | 0.31521 | 0.0002467 | 0 | -5.55 | 0 | 8.4176e-05 | 8.7352e-05 | 0.14657 | 0.0081255 | 0.0025179 | 0.0027016 | 0.0031103 | 0.0029505 | 0.14144 | 0.0019928 | 0.0021772 | 0.0025901 | 0.0025959 | 0.13793 | 0.0016344 | 0.0017913 | 0.002142 | 0.0022559 | 0.13234 | 0.0014218 | 0.0015217 | 0.0017491 | 0.0018879 | 0.12447 | 0.00085685 | 0.00091467 | 0.0010383 | 0.0011503 | 0.10962 | 1792.3036 | 1909.8666 | 2106.7248 | 1760.4337 | 1215.088 | 1587.0579 | 1716.9266 | 1956.6767 | 1761.1211 | 1228.0247 | 1497.3151 | 1629.4158 | 1880.6151 | 1823.5903 | 1238.4008 | 1583.2612 | 1693.5829 | 1918.8448 | 1987.0064 | 1253.7053 | 1381.3811 | 1482.6942 | 1718.6892 | 2001.9663 | 1291.2014 | 747.23 | 0.00049563 | 0.0054438 | 0.097324 | 0.029313 | 0.48965 | 0.00037263 | 0.002811 | 0.07891 | 0.048968 | 0.51988 | 0.00035334 | 0.0019434 | 0.051248 | 0.071666 | 0.53917 | 0.0003113 | 0.0013631 | 0.026323 | 0.097621 | 0.57076 | 0.00063368 | 0.00038883 | 0.0064233 | 0.10826 | 0.66725 | 0.010275 | 7.0718e-05 | 6.7973e-05 | 6.4374e-05 | 5.9447e-05 | 5.0384e-05 | 7.5701e-07 | 7.7619e-07 | 8.4004e-07 | 9.6633e-07 | 6.7378e-05 | 6.7692e-07 | 6.9321e-07 | 7.4502e-07 | 8.4857e-07 | 6.5009e-05 | 5.8461e-07 | 5.964e-07 | 6.3498e-07 | 7.1105e-07 | 6.1847e-05 | 4.7173e-07 | 4.7843e-07 | 5.001e-07 | 5.4441e-07 | 5.7452e-05 | 3.1784e-07 | 3.1762e-07 | 3.1738e-07 | 3.1668e-07 | 4.9115e-05 | 0.66401 | 0.74644 | 0.98355 | 1.5782 | 3.5473 | 0.61081 | 0.68563 | 0.90407 | 1.4794 | 3.4907 | 0.54164 | 0.60864 | 0.80594 | 1.3608 | 3.4154 | 0.44516 | 0.50289 | 0.67243 | 1.1941 | 3.3016 | 0.27625 | 0.31474 | 0.42916 | 0.82777 | 3.112 | 5.2617 | 0.0005596 | 0.0003129 | 0.0003129 | 0.0003129 | 6.1209e-05 | 1.2095e-05 | 1.2095e-05 | 1.2095e-05 | 9.0242e-06 | 2.4876e-06 | 3.2941e-24 | 9.8954e-21 | 3.123e-19 | 7.9929e-18 | 1.2579e-16 | 1.6435e-19 | 3.5323e-20 | 3.3666e-19 | 8.375e-18 | 1.2733e-16 | 2.0951e-16 | 2.7065e-17 | 2.026e-18 | 9.0812e-18 | 1.2955e-16 | 1.7726e-17 | 3.1963e-18 | 6.9019e-19 | 1.0149e-17 | 1.3295e-16 | 2.4331e-06 | 6.1309e-07 | 6.6649e-08 | 4.1643e-09 | 1.8101e-12 | 3.1965e-15 | 2.4937e-30 | 7.6807e-27 | 2.6235e-25 | 7.7238e-24 | 8.4758e-21 | 1.1125e-25 | 2.4486e-26 | 2.5082e-25 | 7.1068e-24 | 8.2776e-21 | 1.2248e-22 | 1.6142e-23 | 1.2865e-24 | 6.4572e-24 | 8.0121e-21 | 8.3617e-24 | 1.5292e-24 | 3.4516e-25 | 5.5254e-24 | 7.6382e-21 | 7.7333e-13 | 1.9473e-13 | 2.1153e-14 | 1.3188e-15 | 8.8904e-17 | 7.886e-19 | 9.9062e-13 | 29.1869 | 265817.9707 | 3.0822 | 0.81921
24 | 0.013691 | 5.7202e-05 | 3.2897e-08 | 1045.3168 | 33.5794 | 28.9938 | 31335.2549 | 2.7502 | 3.0863 | 3.0198 | 271.6707 | 0.60852 | 1.6814 | 69.055 | 0.0005596 | 0.00055962 | 25 | 0.29697 | 0.00023376 | 0 | -5.55 | 0 | 8.4886e-05 | 8.806e-05 | 0.14763 | 0.0080654 | 0.0025256 | 0.0027112 | 0.0031112 | 0.0029282 | 0.14518 | 0.0020046 | 0.0021902 | 0.0026035 | 0.0025772 | 0.14163 | 0.0016466 | 0.0018035 | 0.0021515 | 0.0022383 | 0.13598 | 0.0014298 | 0.0015306 | 0.0017571 | 0.0018723 | 0.12805 | 0.00086567 | 0.00092363 | 0.0010473 | 0.0011552 | 0.11311 | 1785.6519 | 1904.0925 | 2092.7041 | 1731.9626 | 1187.1542 | 1585.0017 | 1715.0492 | 1952.9025 | 1733.1792 | 1199.6056 | 1497.6397 | 1628.7315 | 1874.8652 | 1793.5146 | 1209.6586 | 1581.0065 | 1691.6599 | 1913.8522 | 1953.6479 | 1224.7067 | 1383.9114 | 1485.9405 | 1722.5403 | 1999.7034 | 1261.7334 | 736.3679 | 0.00053976 | 0.0062226 | 0.09676 | 0.027351 | 0.42795 | 0.00038669 | 0.002936 | 0.084891 | 0.046811 | 0.45055 | 0.00035551 | 0.0020683 | 0.054791 | 0.070258 | 0.46467 | 0.0003115 | 0.0014795 | 0.029283 | 0.096476 | 0.49156 | 0.00057653 | 0.0003848 | 0.0066843 | 0.11377 | 0.60176 | 0.0074715 | 7.3501e-05 | 7.0696e-05 | 6.7013e-05 | 6.1965e-05 | 5.2666e-05 | 7.5701e-07 | 7.7619e-07 | 8.4004e-07 | 9.6633e-07 | 7.0162e-05 | 6.7692e-07 | 6.9321e-07 | 7.4502e-07 | 8.4857e-07 | 6.7732e-05 | 5.8461e-07 | 5.964e-07 | 6.3498e-07 | 7.1105e-07 | 6.4486e-05 | 4.7173e-07 | 4.7843e-07 | 5.001e-07 | 5.4441e-07 | 5.997e-05 | 3.1784e-07 | 3.1762e-07 | 3.1738e-07 | 3.1668e-07 | 5.1396e-05 | 0.67288 | 0.7569 | 0.99865 | 1.6019 | 3.5856 | 0.61945 | 0.69577 | 0.91891 | 1.5028 | 3.5303 | 0.54989 | 0.61835 | 0.8201 | 1.3839 | 3.4568 | 0.45266 | 0.51174 | 0.68551 | 1.2167 | 3.3455 | 0.28214 | 0.32161 | 0.43899 | 0.84886 | 3.1596 | 5.2617 | 0.0005596 | 0.00032584 | 0.00032584 | 0.00032584 | 6.3491e-05 | 1.2095e-05 | 1.2095e-05 | 1.2095e-05 | 9.0242e-06 | 2.4876e-06 | 1.6683e-23 | 1.1183e-20 | 3.4228e-19 | 8.4593e-18 | 1.2845e-16 | 1.2547e-19 | 3.1123e-20 | 3.6416e-19 | 8.7879e-18 | 1.2943e-16 | 9.7287e-17 | 1.2928e-17 | 1.2116e-18 | 9.4546e-18 | 1.3139e-16 | 1.3516e-17 | 2.4694e-18 | 6.6402e-19 | 1.0561e-17 | 1.3457e-16 | 1.6241e-06 | 4.1443e-07 | 4.5858e-08 | 2.9198e-09 | 1.2533e-12 | 3.2013e-15 | 1.263e-29 | 8.6799e-27 | 2.8753e-25 | 8.1745e-24 | 9.0125e-21 | 8.493e-26 | 2.1575e-26 | 2.7131e-25 | 7.4571e-24 | 8.7665e-21 | 5.6876e-23 | 7.7102e-24 | 7.6936e-25 | 6.7227e-24 | 8.4728e-21 | 6.3759e-24 | 1.1814e-24 | 3.3207e-25 | 5.7495e-24 | 8.0701e-21 | 5.162e-13 | 1.3163e-13 | 1.4555e-14 | 9.2464e-16 | 6.4417e-17 | 7.4834e-19 | 6.6338e-13 | 30.8958 | 272769.2992 | 3.1942 | 0.83112
25 | 0.013779 | 5.9421e-05 | 3.1249e-08 | 1034.5652 | 31.9021 | 27.6478 | 33112.2073 | 2.9061 | 2.7586 | 2.7005 | 274.4292 | 0.6147 | 1.6263 | 70.6812 | 0.0005596 | 0.00055962 | 25 | 0.27818 | 0.00022013 | 0 | -5.55 | 0 | 8.5592e-05 | 8.8762e-05 | 0.14868 | 0.0080067 | 0.002535 | 0.0027218 | 0.0031085 | 0.0029061 | 0.14905 | 0.0020178 | 0.0022051 | 0.0026202 | 0.0025596 | 0.14546 | 0.0016599 | 0.0018169 | 0.0021623 | 0.0022214 | 0.13975 | 0.0014389 | 0.0015405 | 0.0017659 | 0.0018573 | 0.13174 | 0.00087501 | 0.00093318 | 0.0010567 | 0.0011589 | 0.11666 | 1779.4786 | 1898.102 | 2074.5277 | 1703.0918 | 1159.1572 | 1583.3025 | 1713.7284 | 1950.7926 | 1705.5399 | 1171.0669 | 1498.1356 | 1628.2086 | 1869.2643 | 1763.5701 | 1180.7214 | 1579.073 | 1689.9385 | 1908.7122 | 1920.2445 | 1195.3461 | 1386.6777 | 1489.498 | 1726.5332 | 1994.6668 | 1231.4386 | 725.5864 | 0.00060429 | 0.0073053 | 0.093794 | 0.025805 | 0.37326 | 0.00040353 | 0.0030511 | 0.092333 | 0.04444 | 0.39168 | 0.00036345 | 0.0022081 | 0.058611 | 0.068792 | 0.40221 | 0.00031605 | 0.0016073 | 0.032349 | 0.095303 | 0.42176 | 0.00052702 | 0.00039123 | 0.0069845 | 0.11743 | 0.51162 | 0.0054094 | 7.6428e-05 | 7.356e-05 | 6.979e-05 | 6.4617e-05 | 5.5074e-05 | 7.5701e-07 | 7.7619e-07 | 8.4004e-07 | 9.6633e-07 | 7.3089e-05 | 6.7692e-07 | 6.9321e-07 | 7.4502e-07 | 8.4857e-07 | 7.0597e-05 | 5.8461e-07 | 5.964e-07 | 6.3498e-07 | 7.1105e-07 | 6.7263e-05 | 4.7173e-07 | 4.7843e-07 | 5.001e-07 | 5.4441e-07 | 6.2623e-05 | 3.1784e-07 | 3.1762e-07 | 3.1738e-07 | 3.1668e-07 | 5.3804e-05 | 0.68213 | 0.76781 | 1.0143 | 1.6265 | 3.6238 | 0.62845 | 0.70631 | 0.93438 | 1.5271 | 3.5699 | 0.55849 | 0.62846 | 0.83484 | 1.4078 | 3.4982 | 0.4605 | 0.52098 | 0.69913 | 1.24 | 3.3895 | 0.2883 | 0.32878 | 0.44926 | 0.87079 | 3.2073 | 5.2617 | 0.0005596 | 0.00033947 | 0.00033947 | 0.00033947 | 6.5899e-05 | 1.2095e-05 | 1.2095e-05 | 1.2095e-05 | 9.0242e-06 | 1.903e-06 | 6.9837e-23 | 1.3626e-20 | 4.0129e-19 | 9.3727e-18 | 1.3437e-16 | 9.5232e-20 | 2.888e-20 | 4.1172e-19 | 9.4989e-18 | 1.3358e-16 | 4.7426e-17 | 6.5058e-18 | 8.6306e-19 | 1.0058e-17 | 1.3458e-16 | 1.0244e-17 | 1.8992e-18 | 6.5887e-19 | 1.1098e-17 | 1.3684e-16 | 1.0813e-06 | 2.7895e-07 | 3.1387e-08 | 2.0361e-09 | 8.6294e-13 | 3.2048e-15 | 5.2868e-29 | 1.0576e-26 | 3.371e-25 | 9.0572e-24 | 9.8207e-21 | 6.4464e-26 | 2.002e-26 | 3.0674e-25 | 8.0605e-24 | 9.4302e-21 | 2.7726e-23 | 3.8801e-24 | 5.4802e-25 | 7.1516e-24 | 9.0522e-21 | 4.8324e-24 | 9.0863e-25 | 3.295e-25 | 6.0417e-24 | 8.5692e-21 | 3.4368e-13 | 8.8598e-14 | 9.9614e-15 | 6.4479e-16 | 4.643e-17 | 7.0547e-19 | 4.4293e-13 | 32.7598 | 282191.2468 | 3.3108 | 0.84334
26 | 0.013867 | 6.1722e-05 | 2.9665e-08 | 1023.4236 | 30.3206 | 26.3547 | 33627.2756 | 2.9513 | 2.4635 | 2.4142 | 276.8928 | 0.62021 | 1.5874 | 72.2686 | 0.0005596 | 0.00055962 | 25 | 0.25877 | 0.00020578 | 0 | -5.55 | 0 | 8.6291e-05 | 8.946e-05 | 0.14973 | 0.0079493 | 0.0025461 | 0.0027332 | 0.0031015 | 0.002884 | 0.15307 | 0.0020324 | 0.0022212 | 0.0026347 | 0.0025423 | 0.14943 | 0.0016742 | 0.0018314 | 0.0021745 | 0.0022053 | 0.14364 | 0.0014488 | 0.0015513 | 0.0017755 | 0.0018427 | 0.13554 | 0.00088486 | 0.00094339 | 0.0010672 | 0.0011641 | 0.12029 | 1773.7644 | 1891.7562 | 2052.0625 | 1673.789 | 1131.2223 | 1581.9833 | 1712.5971 | 1946.0724 | 1677.7305 | 1142.567 | 1498.8288 | 1627.9053 | 1864.0188 | 1733.8272 | 1151.7877 | 1577.474 | 1688.4298 | 1903.4476 | 1886.9063 | 1165.9017 | 1389.7394 | 1493.5103 | 1731.633 | 1992.5178 | 1200.6626 | 714.9007 | 0.00069625 | 0.0087831 | 0.089337 | 0.024824 | 0.32129 | 0.00042227 | 0.0031319 | 0.094489 | 0.041725 | 0.33753 | 0.00037703 | 0.0023616 | 0.062832 | 0.067228 | 0.34668 | 0.00032489 | 0.0017471 | 0.035528 | 0.094102 | 0.36298 | 0.00048528 | 0.00042685 | 0.0076348 | 0.12469 | 0.42997 | 0.0039056 | 7.9507e-05 | 7.6574e-05 | 7.2713e-05 | 6.7411e-05 | 5.7614e-05 | 7.5701e-07 | 7.7619e-07 | 8.4004e-07 | 9.6633e-07 | 7.6167e-05 | 6.7692e-07 | 6.9321e-07 | 7.4502e-07 | 8.4857e-07 | 7.361e-05 | 5.8461e-07 | 5.964e-07 | 6.3498e-07 | 7.1105e-07 | 7.0186e-05 | 4.7173e-07 | 4.7843e-07 | 5.001e-07 | 5.4441e-07 | 6.5417e-05 | 3.1784e-07 | 3.1762e-07 | 3.1738e-07 | 3.1668e-07 | 5.6344e-05 | 0.69175 | 0.7792 | 1.0304 | 1.652 | 3.662 | 0.63782 | 0.71729 | 0.95045 | 1.5523 | 3.6094 | 0.56746 | 0.639 | 0.85018 | 1.4325 | 3.5395 | 0.46869 | 0.53062 | 0.71333 | 1.2641 | 3.4335 | 0.29474 | 0.33626 | 0.45998 | 0.89373 | 3.2551 | 5.2617 | 0.0005596 | 0.00035382 | 0.00035382 | 0.00035382 | 6.8439e-05 | 1.2095e-05 | 1.2095e-05 | 1.1128e-05 | 9.0242e-06 | 1.903e-06 | 2.27e-22 | 1.8772e-20 | 5.2742e-19 | 1.1294e-17 | 1.475e-16 | 7.1845e-20 | 2.9945e-20 | 5.1703e-19 | 1.1052e-17 | 1.4357e-16 | 2.4405e-17 | 3.4754e-18 | 7.6736e-19 | 1.1385e-17 | 1.4245e-16 | 7.7178e-18 | 1.4563e-18 | 7.0021e-19 | 1.2131e-17 | 1.4205e-16 | 7.169e-07 | 1.8636e-07 | 2.1286e-08 | 1.4047e-09 | 5.8869e-13 | 3.2072e-15 | 1.7185e-28 | 1.4571e-26 | 4.4305e-25 | 1.0914e-23 | 1.1235e-20 | 4.8633e-26 | 2.0759e-26 | 3.8519e-25 | 9.3783e-24 | 1.0568e-20 | 1.4267e-23 | 2.0727e-24 | 4.8726e-25 | 8.0951e-24 | 9.998e-21 | 3.6407e-24 | 6.9673e-25 | 3.5017e-25 | 6.6042e-24 | 9.2927e-21 | 2.2786e-13 | 5.9192e-14 | 6.7558e-15 | 4.4482e-16 | 3.3169e-17 | 6.5999e-19 | 2.9429e-13 | 34.4709 | 300450.0548 | 3.4301 | 0.85586
27 | 0.013955 | 6.4103e-05 | 2.8144e-08 | 1011.9946 | 28.826 | 25.1163 | 43316.0239 | 3.8017 | 2.2026 | 2.1618 | 279.0954 | 0.62515 | 1.5176 | 73.7861 | 0.0005596 | 0.00055962 | 25 | 0.2387 | 0.00019069 | 0 | -5.55 | 0 | 8.6986e-05 | 9.0153e-05 | 0.15076 | 0.0078931 | 0.0025587 | 0.0027452 | 0.003091 | 0.0028618 | 0.15723 | 0.0020484 | 0.0022391 | 0.0026515 | 0.0025261 | 0.15354 | 0.0016895 | 0.0018471 | 0.0021883 | 0.0021899 | 0.14767 | 0.0014597 | 0.001563 | 0.0017859 | 0.0018286 | 0.13947 | 0.00089523 | 0.00095421 | 0.0010783 | 0.0011697 | 0.12402 | 1768.4989 | 1885.0493 | 2026.172 | 1644.1833 | 1103.488 | 1581.1635 | 1712.441 | 1943.9253 | 1650.5352 | 1114.2647 | 1499.7545 | 1627.9188 | 1859.5221 | 1704.4665 | 1123.0338 | 1576.2287 | 1687.1599 | 1898.1618 | 1853.8835 | 1136.5896 | 1393.1557 | 1498.0157 | 1737.3943 | 1989.976 | 1169.8369 | 704.3401 | 0.00082303 | 0.010694 | 0.084596 | 0.024437 | 0.27072 | 0.00047432 | 0.0037796 | 0.10249 | 0.039301 | 0.28586 | 0.00039583 | 0.0025262 | 0.067624 | 0.065499 | 0.29439 | 0.00033828 | 0.0018998 | 0.038823 | 0.092832 | 0.30925 | 0.00044915 | 0.00046019 | 0.0081545 | 0.13045 | 0.36356 | 0.0028149 | 8.274e-05 | 7.9741e-05 | 7.5785e-05 | 7.035e-05 | 6.029e-05 | 7.5701e-07 | 7.7619e-07 | 8.4004e-07 | 9.6633e-07 | 7.9401e-05 | 6.7692e-07 | 6.9321e-07 | 7.4502e-07 | 8.4857e-07 | 7.6777e-05 | 5.8461e-07 | 5.964e-07 | 6.3498e-07 | 7.1105e-07 | 7.3258e-05 | 4.7173e-07 | 4.7843e-07 | 5.001e-07 | 5.4441e-07 | 6.8355e-05 | 3.1784e-07 | 3.1762e-07 | 3.1738e-07 | 3.1668e-07 | 5.902e-05 | 0.70177 | 0.79108 | 1.0471 | 1.6783 | 3.6999 | 0.64756 | 0.72871 | 0.96716 | 1.5784 | 3.6488 | 0.5768 | 0.64996 | 0.86615 | 1.4582 | 3.5806 | 0.47722 | 0.54067 | 0.72812 | 1.2891 | 3.4773 | 0.30146 | 0.34406 | 0.47115 | 0.91767 | 3.3029 | 5.2617 | 0.0005596 | 0.00036891 | 0.00036891 | 0.00036891 | 1.2095e-05 | 1.2095e-05 | 1.2095e-05 | 1.1128e-05 | 9.0242e-06 | 1.903e-06 | 6.8034e-22 | 2.8344e-20 | 7.5997e-19 | 1.475e-17 | 1.712e-16 | 5.4383e-20 | 3.6205e-20 | 7.2509e-19 | 1.405e-17 | 1.6325e-16 | 1.3311e-17 | 1.9771e-18 | 8.654e-19 | 1.4113e-17 | 1.5929e-16 | 5.775e-18 | 1.1164e-18 | 8.4165e-19 | 1.4421e-17 | 1.5468e-16 | 4.7267e-07 | 1.2345e-07 | 1.4279e-08 | 9.5653e-10 | 4.0273e-13 | 3.209e-15 | 5.1502e-28 | 2.2e-26 | 6.3841e-25 | 1.4254e-23 | 1.3593e-20 | 3.6812e-26 | 2.5098e-26 | 5.402e-25 | 1.1922e-23 | 1.2534e-20 | 7.7815e-24 | 1.1792e-24 | 5.4951e-25 | 1.0035e-23 | 1.1669e-20 | 2.7243e-24 | 5.3413e-25 | 4.209e-25 | 7.8507e-24 | 1.0573e-20 | 1.5024e-13 | 3.9208e-14 | 4.5318e-15 | 3.0291e-16 | 2.3769e-17 | 6.1193e-19 | 1.943e-13 | 37.1828 | 335220.9661 | 3.5453 | 0.86869
28 | 0.014042 | 6.6562e-05 | 2.6685e-08 | 1000.3373 | 27.4145 | 23.9329 | 35084.8358 | 3.0792 | 1.9539 | 1.9211 | 281.0493 | 0.62952 | 1.468 | 75.2541 | 0.0005596 | 0.00055962 | 25 | 0.21794 | 0.00017485 | 0 | -5.55 | 0 | 8.7676e-05 | 9.0841e-05 | 0.15179 | 0.007838 | 0.0025726 | 0.0027579 | 0.0030782 | 0.0028396 | 0.16154 | 0.0020657 | 0.0022581 | 0.0026668 | 0.0025101 | 0.15779 | 0.0017057 | 0.0018639 | 0.0022043 | 0.0021753 | 0.15184 | 0.0014714 | 0.0015755 | 0.0017969 | 0.0018152 | 0.14354 | 0.00090612 | 0.00096564 | 0.0010901 | 0.001175 | 0.12786 | 1763.6665 | 1878.055 | 1997.9902 | 1614.4331 | 1076.0778 | 1580.8427 | 1712.5922 | 1939.6725 | 1623.3834 | 1086.2898 | 1500.9515 | 1628.3785 | 1856.2569 | 1675.603 | 1094.6017 | 1575.3486 | 1686.1508 | 1892.9262 | 1821.2888 | 1107.5742 | 1396.977 | 1503.0344 | 1743.5883 | 1986.0526 | 1139.2442 | 693.9296 | 0.00098926 | 0.013002 | 0.080176 | 0.024524 | 0.22176 | 0.00050785 | 0.0040774 | 0.10514 | 0.036334 | 0.23587 | 0.00041972 | 0.0026958 | 0.073181 | 0.06346 | 0.24425 | 0.00035614 | 0.0020647 | 0.042202 | 0.091379 | 0.25854 | 0.00041856 | 0.0005017 | 0.0087181 | 0.13543 | 0.30586 | 0.0020261 | 8.6132e-05 | 8.3063e-05 | 7.9011e-05 | 7.3437e-05 | 6.3105e-05 | 7.5701e-07 | 7.7619e-07 | 8.4004e-07 | 9.6633e-07 | 8.2792e-05 | 6.7692e-07 | 6.9321e-07 | 7.4502e-07 | 8.4857e-07 | 8.0099e-05 | 5.8461e-07 | 5.964e-07 | 6.3498e-07 | 7.1105e-07 | 7.6483e-05 | 4.7173e-07 | 4.7843e-07 | 5.001e-07 | 5.4441e-07 | 7.1442e-05 | 3.1784e-07 | 3.1762e-07 | 3.1738e-07 | 3.1668e-07 | 6.1836e-05 | 0.71219 | 0.80345 | 1.0642 | 1.7054 | 3.7376 | 0.65767 | 0.74058 | 0.98447 | 1.6053 | 3.6878 | 0.58651 | 0.66134 | 0.88277 | 1.4846 | 3.6215 | 0.48612 | 0.55114 | 0.74349 | 1.315 | 3.5209 | 0.30847 | 0.35218 | 0.4828 | 0.94258 | 3.3504 | 5.2617 | 0.0005596 | 0.00038475 | 0.00038475 | 0.00038475 | 1.2095e-05 | 1.2095e-05 | 1.2095e-05 | 1.1128e-05 | 9.0242e-06 | 1.4246e-06 | 1.168e-21 | 4.4062e-20 | 1.1362e-18 | 2.0198e-17 | 2.0803e-16 | 4.1421e-20 | 4.9305e-20 | 1.0782e-18 | 1.9005e-17 | 1.9552e-16 | 7.6926e-18 | 1.2084e-18 | 1.16e-18 | 1.8839e-17 | 1.8836e-16 | 4.2938e-18 | 8.6345e-19 | 1.147e-18 | 1.8726e-17 | 1.7878e-16 | 3.0941e-07 | 8.089e-08 | 9.45e-09 | 6.4132e-10 | 2.8747e-13 | 3.2103e-15 | 8.8415e-28 | 3.4201e-26 | 9.5444e-25 | 1.9518e-23 | 1.7223e-20 | 2.8039e-26 | 3.4178e-26 | 8.0331e-25 | 1.6127e-23 | 1.5661e-20 | 4.4972e-24 | 7.2068e-25 | 7.3657e-25 | 1.3396e-23 | 1.4406e-20 | 2.0255e-24 | 4.131e-25 | 5.7361e-25 | 1.0195e-23 | 1.2772e-20 | 9.8344e-14 | 2.5692e-14 | 2.9992e-15 | 2.0309e-16 | 1.7776e-17 | 5.6132e-19 | 1.2726e-13 | 39.6627 | 354451.7985 | 3.6648 | 0.88181
29 | 0.01413 | 6.9098e-05 | 2.5288e-08 | 988.4826 | 26.091 | 22.8036 | 29098.9592 | 2.5539 | 1.7187 | 1.6936 | 282.768 | 0.63337 | 1.4187 | 76.6728 | 0.0005596 | 0.00055962 | 25 | 0.19642 | 0.00015821 | 0 | -5.55 | 0 | 8.8362e-05 | 9.1524e-05 | 0.15281 | 0.0077841 | 0.002588 | 0.0027712 | 0.003064 | 0.0028175 | 0.16602 | 0.0020842 | 0.0022777 | 0.0026779 | 0.002494 | 0.1622 | 0.001723 | 0.0018822 | 0.0022231 | 0.0021615 | 0.15616 | 0.0014839 | 0.0015889 | 0.0018087 | 0.001802 | 0.14774 | 0.00091756 | 0.00097768 | 0.0011023 | 0.0011792 | 0.13183 | 1759.24 | 1870.8439 | 1968.349 | 1584.6024 | 1049.0601 | 1580.9929 | 1712.601 | 1930.9583 | 1595.9317 | 1058.7108 | 1502.4676 | 1629.4536 | 1854.7804 | 1647.2223 | 1066.5637 | 1574.836 | 1685.4081 | 1887.7005 | 1788.9755 | 1078.9365 | 1401.2469 | 1508.5564 | 1749.8357 | 1978.8516 | 1109.0201 | 683.671 | 0.0011971 | 0.015646 | 0.076165 | 0.024929 | 0.17588 | 0.00054889 | 0.004508 | 0.10405 | 0.033543 | 0.18863 | 0.00044788 | 0.0028611 | 0.079892 | 0.061021 | 0.19666 | 0.00037861 | 0.0022413 | 0.045668 | 0.089724 | 0.21041 | 0.00039333 | 0.00055433 | 0.0093797 | 0.13901 | 0.2535 | 0.0014557 | 8.969e-05 | 8.655e-05 | 8.2397e-05 | 7.6681e-05 | 6.6068e-05 | 7.5701e-07 | 7.7619e-07 | 8.4004e-07 | 9.6633e-07 | 8.6351e-05 | 6.7692e-07 | 6.9321e-07 | 7.4502e-07 | 8.4857e-07 | 8.3587e-05 | 5.8461e-07 | 5.964e-07 | 6.3498e-07 | 7.1105e-07 | 7.987e-05 | 4.7173e-07 | 4.7843e-07 | 5.001e-07 | 5.4441e-07 | 7.4686e-05 | 3.1784e-07 | 3.1762e-07 | 3.1738e-07 | 3.1668e-07 | 6.4798e-05 | 0.72303 | 0.81634 | 1.0819 | 1.7333 | 3.7751 | 0.66819 | 0.75295 | 1.0024 | 1.6331 | 3.7267 | 0.59661 | 0.67318 | 0.90006 | 1.512 | 3.6622 | 0.49539 | 0.56204 | 0.75948 | 1.3417 | 3.5642 | 0.31577 | 0.36065 | 0.49498 | 0.9684 | 3.3978 | 5.2617 | 0.0005596 | 0.00040139 | 0.00040139 | 0.00040139 | 1.2095e-05 | 1.2095e-05 | 1.2095e-05 | 1.1128e-05 | 9.0242e-06 | 1.4246e-06 | 2.1421e-21 | 6.8035e-20 | 1.6951e-18 | 2.8059e-17 | 2.5995e-16 | 3.2092e-20 | 7.1432e-20 | 1.6205e-18 | 2.6393e-17 | 2.4265e-16 | 4.6846e-18 | 8.002e-19 | 1.6786e-18 | 2.6095e-17 | 2.3218e-16 | 3.1717e-18 | 6.8425e-19 | 1.6752e-18 | 2.5692e-17 | 2.1731e-16 | 2.0066e-07 | 5.2348e-08 | 6.1668e-09 | 4.2374e-10 | 2.2019e-13 | 3.2112e-15 | 1.6216e-27 | 5.2808e-26 | 1.424e-24 | 2.7114e-23 | 2.2447e-20 | 2.1724e-26 | 4.9518e-26 | 1.2073e-24 | 2.2396e-23 | 2.0282e-20 | 2.7387e-24 | 4.7724e-25 | 1.0658e-24 | 1.8555e-23 | 1.8544e-20 | 1.4962e-24 | 3.2736e-25 | 8.3774e-25 | 1.3987e-23 | 1.623e-20 | 6.3779e-14 | 1.6627e-14 | 1.9572e-15 | 1.3419e-16 | 1.4268e-17 | 5.0806e-19 | 8.2512e-14 | 42.2464 | 375857.5385 | 3.787 | 0.89524
30 | 0.014218 | 7.1711e-05 | 2.395e-08 | 976.4914 | 24.8485 | 21.7281 | 42365.0345 | 3.7182 | 1.5022 | 1.484 | 284.2702 | 0.63674 | 1.3599 | 78.0327 | 0.0005596 | 0.00055962 | 25 | 0.1741 | 0.00014075 | 0 | -5.55 | 0 | 8.9042e-05 | 9.2202e-05 | 0.15383 | 0.0077313 | 0.0026046 | 0.0027854 | 0.0030492 | 0.0027954 | 0.17067 | 0.0021039 | 0.0022971 | 0.0026822 | 0.0024771 | 0.16678 | 0.0017413 | 0.0019021 | 0.0022458 | 0.0021487 | 0.16064 | 0.0014973 | 0.001603 | 0.0018211 | 0.0017894 | 0.1521 | 0.00092955 | 0.0009903 | 0.0011147 | 0.0011811 | 0.13595 | 1755.2239 | 1863.5554 | 1937.992 | 1554.8197 | 1022.5453 | 1581.5437 | 1711.9183 | 1915.9507 | 1567.9247 | 1031.6379 | 1504.3884 | 1631.4437 | 1856.2997 | 1619.5906 | 1039.0324 | 1574.7095 | 1684.9685 | 1882.623 | 1757.109 | 1050.7925 | 1406.0074 | 1514.5365 | 1755.6412 | 1966.426 | 1079.2984 | 673.5824 | 0.0014479 | 0.018603 | 0.072522 | 0.025537 | 0.13497 | 0.00060147 | 0.0051366 | 0.099047 | 0.031277 | 0.14588 | 0.00047968 | 0.0030103 | 0.088614 | 0.058166 | 0.15314 | 0.00040605 | 0.0024314 | 0.049315 | 0.087985 | 0.16578 | 0.00037351 | 0.00062054 | 0.010214 | 0.14049 | 0.20515 | 0.0010417 | 9.3422e-05 | 9.0208e-05 | 8.5951e-05 | 8.0087e-05 | 6.9183e-05 | 7.5701e-07 | 7.7619e-07 | 8.4004e-07 | 9.6633e-07 | 9.0082e-05 | 6.7692e-07 | 6.9321e-07 | 7.4502e-07 | 8.4857e-07 | 8.7245e-05 | 5.8461e-07 | 5.964e-07 | 6.3498e-07 | 7.1105e-07 | 8.3424e-05 | 4.7173e-07 | 4.7843e-07 | 5.001e-07 | 5.4441e-07 | 7.8092e-05 | 3.1784e-07 | 3.1762e-07 | 3.1738e-07 | 3.1668e-07 | 6.7914e-05 | 0.73432 | 0.82975 | 1.1001 | 1.7619 | 3.8122 | 0.67912 | 0.76584 | 1.0209 | 1.6617 | 3.7651 | 0.60711 | 0.68546 | 0.91809 | 1.5402 | 3.7025 | 0.50505 | 0.57339 | 0.77612 | 1.3693 | 3.6072 | 0.32338 | 0.36949 | 0.50772 | 0.99498 | 3.4449 | 5.2617 | 0.0005596 | 0.00041885 | 0.00041885 | 0.00041885 | 1.2095e-05 | 1.2095e-05 | 1.2095e-05 | 1.028e-05 | 8.1841e-06 | 1.4246e-06 | 3.5693e-21 | 1.0177e-19 | 2.4643e-18 | 3.8569e-17 | 3.2758e-16 | 2.5922e-20 | 1.0445e-19 | 2.3858e-18 | 3.6523e-17 | 3.0568e-16 | 2.9757e-18 | 5.8191e-19 | 2.4525e-18 | 3.6258e-17 | 2.9214e-16 | 2.3275e-18 | 5.6742e-19 | 2.4779e-18 | 3.5806e-17 | 2.7212e-16 | 1.2864e-07 | 3.3377e-08 | 3.9564e-09 | 2.7501e-10 | 1.8001e-13 | 3.2119e-15 | 2.702e-27 | 7.8995e-26 | 2.0701e-24 | 3.727e-23 | 2.9509e-20 | 1.7547e-26 | 7.2407e-26 | 1.7775e-24 | 3.0992e-23 | 2.6669e-20 | 1.7396e-24 | 3.4705e-25 | 1.5573e-24 | 2.5781e-23 | 2.4371e-20 | 1.0979e-24 | 2.7147e-25 | 1.2392e-24 | 1.9493e-23 | 2.125e-20 | 4.0886e-14 | 1.0601e-14 | 1.2557e-15 | 8.7089e-17 | 1.2225e-17 | 4.5207e-19 | 5.2843e-14 | 44.8993 | 397899.4077 | 3.9106 | 0.90896
31 | 0.014306 | 7.4398e-05 | 2.267e-08 | 964.4449 | 23.6692 | 20.7058 | 42092.365 | 3.6943 | 1.3148 | 1.3024 | 285.585 | 0.63968 | 1.3054 | 79.3381 | 0.0005596 | 0.00055962 | 25 | 0.15092 | 0.00012243 | 0 | -5.55 | 0 | 8.9718e-05 | 9.2876e-05 | 0.15484 | 0.0076795 | 0.0026225 | 0.0028004 | 0.0030341 | 0.0027733 | 0.17551 | 0.0021244 | 0.0023158 | 0.0026797 | 0.0024593 | 0.17154 | 0.0017607 | 0.0019241 | 0.002275 | 0.0021372 | 0.1653 | 0.0015115 | 0.001618 | 0.0018343 | 0.0017771 | 0.15663 | 0.00094206 | 0.0010034 | 0.0011269 | 0.0011799 | 0.14021 | 1751.6432 | 1856.3517 | 1907.3954 | 1525.1942 | 996.649 | 1582.3828 | 1710.1544 | 1894.8579 | 1539.3332 | 1005.1884 | 1506.8524 | 1634.9035 | 1863.2376 | 1593.1715 | 1012.129 | 1574.9967 | 1684.889 | 1877.8638 | 1725.7907 | 1023.2665 | 1411.287 | 1520.8881 | 1760.4662 | 1947.2396 | 1050.2014 | 663.6849 | 0.0017409 | 0.021862 | 0.06902 | 0.026219 | 0.10052 | 0.00067069 | 0.0060307 | 0.092312 | 0.029766 | 0.1093 | 0.00051352 | 0.0031217 | 0.10116 | 0.054689 | 0.11542 | 0.00043857 | 0.0026345 | 0.05318 | 0.086068 | 0.12635 | 0.00035909 | 0.00070272 | 0.011303 | 0.13956 | 0.16109 | 0.00073989 | 9.7333e-05 | 9.4043e-05 | 8.9678e-05 | 8.3662e-05 | 7.2458e-05 | 7.5701e-07 | 7.7619e-07 | 8.4004e-07 | 9.6633e-07 | 9.3993e-05 | 6.7692e-07 | 6.9321e-07 | 7.4502e-07 | 8.4857e-07 | 9.1079e-05 | 5.8461e-07 | 5.964e-07 | 6.3498e-07 | 7.1105e-07 | 8.7151e-05 | 4.7173e-07 | 4.7843e-07 | 5.001e-07 | 5.4441e-07 | 8.1667e-05 | 3.1784e-07 | 3.1762e-07 | 3.1738e-07 | 3.1668e-07 | 7.1188e-05 | 0.74605 | 0.8437 | 1.1188 | 1.7912 | 3.849 | 0.69048 | 0.77929 | 1.0398 | 1.6912 | 3.8033 | 0.61801 | 0.69818 | 0.93692 | 1.5693 | 3.7424 | 0.51511 | 0.58521 | 0.79342 | 1.3977 | 3.6498 | 0.33132 | 0.3787 | 0.52108 | 1.0222 | 3.4917 | 5.2617 | 0.0005596 | 0.00043717 | 0.00043717 | 0.00043717 | 1.2095e-05 | 1.2095e-05 | 1.2095e-05 | 1.028e-05 | 8.1841e-06 | 1.4246e-06 | 5.5407e-21 | 1.4646e-19 | 3.4566e-18 | 5.1741e-17 | 4.1002e-16 | 2.249e-20 | 1.4977e-19 | 3.3937e-18 | 4.9486e-17 | 3.8422e-16 | 1.9481e-18 | 4.7408e-19 | 3.5058e-18 | 4.9494e-17 | 3.6821e-16 | 1.6988e-18 | 5.0525e-19 | 3.5957e-18 | 4.9367e-17 | 3.4384e-16 | 8.1311e-08 | 2.0916e-08 | 2.4891e-09 | 1.7489e-10 | 1.5495e-13 | 3.2124e-15 | 4.1944e-27 | 1.1368e-25 | 2.9036e-24 | 4.9999e-23 | 3.854e-20 | 1.5224e-26 | 1.0382e-25 | 2.5284e-24 | 4.1993e-23 | 3.4994e-20 | 1.1389e-24 | 2.8274e-25 | 2.2261e-24 | 3.5192e-23 | 3.209e-20 | 8.0139e-25 | 2.4172e-25 | 1.7982e-24 | 2.6876e-23 | 2.808e-20 | 2.5844e-14 | 6.6433e-15 | 7.8999e-16 | 5.5383e-17 | 1.1031e-17 | 3.9328e-19 | 3.3344e-14 | 47.5934 | 419552.1693 | 4.0348 | 0.92298
32 | 0.014394 | 7.7159e-05 | 2.1447e-08 | 952.4009 | 22.5512 | 19.7359 | 84807.8554 | 7.4432 | 1.1515 | 1.1443 | 286.7365 | 0.64226 | 1.243 | 80.5812 | 0.0005596 | 0.00055962 | 25 | 0.1268 | 0.00010319 | 0 | -5.55 | 0 | 9.039e-05 | 9.3546e-05 | 0.15584 | 0.0076288 | 0.0026416 | 0.0028164 | 0.0030188 | 0.0027511 | 0.18055 | 0.0021457 | 0.0023337 | 0.0026721 | 0.0024405 | 0.1765 | 0.0017813 | 0.0019474 | 0.0023003 | 0.0021255 | 0.17015 | 0.0015264 | 0.0016337 | 0.0018483 | 0.0017651 | 0.16133 | 0.00095508 | 0.0010169 | 0.0011386 | 0.0011754 | 0.14463 | 1748.5488 | 1849.3905 | 1876.7615 | 1495.7492 | 971.4437 | 1583.4094 | 1707.2592 | 1869.4446 | 1510.3012 | 979.4396 | 1509.9786 | 1639.1502 | 1867.0387 | 1566.792 | 985.9354 | 1575.7475 | 1685.251 | 1873.5389 | 1694.925 | 996.4461 | 1417.1164 | 1527.5245 | 1763.9717 | 1921.3439 | 1021.812 | 653.992 | 0.0020743 | 0.025457 | 0.065525 | 0.026885 | 0.073091 | 0.00076608 | 0.0072658 | 0.08618 | 0.028989 | 0.079758 | 0.00054694 | 0.0031607 | 0.10475 | 0.050327 | 0.084585 | 0.00047638 | 0.0028495 | 0.057344 | 0.083926 | 0.093465 | 0.00035033 | 0.00080346 | 0.012722 | 0.13716 | 0.12257 | 0.00051868 | 0.00010144 | 9.8067e-05 | 9.3591e-05 | 8.7417e-05 | 7.5902e-05 | 7.5701e-07 | 7.7619e-07 | 8.4004e-07 | 9.6633e-07 | 9.8096e-05 | 6.7692e-07 | 6.9321e-07 | 7.4502e-07 | 8.4857e-07 | 9.5103e-05 | 5.8461e-07 | 5.964e-07 | 6.3498e-07 | 7.1105e-07 | 9.1064e-05 | 4.7173e-07 | 4.7843e-07 | 5.001e-07 | 5.4441e-07 | 8.5422e-05 | 3.1784e-07 | 3.1762e-07 | 3.1738e-07 | 3.1668e-07 | 7.4632e-05 | 0.75827 | 0.85822 | 1.1382 | 1.8213 | 3.8854 | 0.70232 | 0.79333 | 1.0594 | 1.7216 | 3.841 | 0.62934 | 0.71142 | 0.95651 | 1.5993 | 3.7819 | 0.5256 | 0.59753 | 0.81144 | 1.4271 | 3.6921 | 0.3396 | 0.38835 | 0.53513 | 1.0498 | 3.5381 | 5.2617 | 0.0005596 | 0.00045641 | 0.00045641 | 0.00035832 | 1.2095e-05 | 1.2095e-05 | 1.2095e-05 | 1.028e-05 | 8.1841e-06 | 1.4246e-06 | 8.1607e-21 | 2.0339e-19 | 4.6813e-18 | 6.7456e-17 | 5.051e-16 | 2.1485e-20 | 2.0891e-19 | 4.6587e-18 | 6.5222e-17 | 4.7646e-16 | 1.2982e-18 | 4.3525e-19 | 4.8558e-18 | 6.5789e-17 | 4.589e-16 | 1.2338e-18 | 4.9177e-19 | 5.0618e-18 | 6.6474e-17 | 4.3161e-16 | 5.0522e-08 | 1.286e-08 | 1.5351e-09 | 1.0909e-10 | 1.3864e-13 | 3.2128e-15 | 6.1777e-27 | 1.5787e-25 | 3.9325e-24 | 6.5185e-23 | 4.9549e-20 | 1.4544e-26 | 1.4482e-25 | 3.4708e-24 | 5.5346e-23 | 4.5313e-20 | 7.5892e-25 | 2.5958e-25 | 3.0833e-24 | 4.6779e-23 | 4.1789e-20 | 5.8201e-25 | 2.3528e-25 | 2.5314e-24 | 3.6189e-23 | 3.6869e-20 | 1.6058e-14 | 4.0844e-15 | 4.8721e-16 | 3.4546e-17 | 1.0347e-17 | 3.3152e-19 | 2.0675e-14 | 50.3253 | 457642.5333 | 4.165 | 0.93733
33 | 0.014481 | 7.9992e-05 | 2.0278e-08 | 940.4689 | 21.5022 | 18.8179 | 46457.3819 | 4.0774 | 1.0275 | 1.0236 | 287.764 | 0.64456 | 1.1726 | 81.7538 | 0.0005596 | 0.00055962 | 25 | 0.10178 | 8.3073e-05 | 0 | -5.55 | 0 | 9.1057e-05 | 9.4211e-05 | 0.15684 | 0.0075791 | 0.0026617 | 0.0028336 | 0.0030038 | 0.0027289 | 0.18579 | 0.0021672 | 0.0023508 | 0.0026619 | 0.0024212 | 0.18166 | 0.001803 | 0.0019719 | 0.0023222 | 0.002114 | 0.17518 | 0.001542 | 0.0016502 | 0.0018635 | 0.0017538 | 0.16622 | 0.00096849 | 0.0010306 | 0.0011501 | 0.0011692 | 0.14921 | 1745.9857 | 1843.0103 | 1846.6305 | 1466.7226 | 947.0687 | 1584.5042 | 1703.485 | 1842.0551 | 1481.3029 | 954.5387 | 1513.8992 | 1644.4978 | 1869.2384 | 1541.1575 | 960.6093 | 1576.9624 | 1686.1508 | 1870.3169 | 1665.173 | 970.5014 | 1423.4311 | 1534.3122 | 1766.3725 | 1891.997 | 994.3175 | 644.535 | 0.0024488 | 0.029523 | 0.062043 | 0.027492 | 0.052334 | 0.00090178 | 0.0089122 | 0.081335 | 0.028748 | 0.057127 | 0.00063184 | 0.0039531 | 0.1084 | 0.046565 | 0.060862 | 0.00052 | 0.0030765 | 0.062026 | 0.081623 | 0.067556 | 0.00034828 | 0.00092719 | 0.014519 | 0.13459 | 0.090641 | 0.00035548 | 0.00010572 | 0.00010227 | 9.7681e-05 | 9.1345e-05 | 7.9509e-05 | 7.5701e-07 | 7.7619e-07 | 8.4004e-07 | 9.6633e-07 | 0.00010238 | 6.7692e-07 | 6.9321e-07 | 7.4502e-07 | 8.4857e-07 | 9.9308e-05 | 5.8461e-07 | 5.964e-07 | 6.3498e-07 | 7.1105e-07 | 9.5154e-05 | 4.7173e-07 | 4.7843e-07 | 5.001e-07 | 5.4441e-07 | 8.935e-05 | 3.1784e-07 | 3.1762e-07 | 3.1738e-07 | 3.1668e-07 | 7.824e-05 | 0.77094 | 0.87326 | 1.1582 | 1.8519 | 3.9213 | 0.71462 | 0.80792 | 1.0794 | 1.7526 | 3.8783 | 0.64107 | 0.72516 | 0.97673 | 1.6301 | 3.8209 | 0.53649 | 0.61031 | 0.83012 | 1.4573 | 3.7337 | 0.34822 | 0.39839 | 0.54981 | 1.0779 | 3.584 | 5.2617 | 0.0005596 | 0.00047653 | 0.00047653 | 0.00027484 | 1.2095e-05 | 1.2095e-05 | 1.2095e-05 | 1.028e-05 | 8.1841e-06 | 1.4246e-06 | 1.1252e-20 | 2.6905e-19 | 6.0724e-18 | 8.4969e-17 | 6.0909e-16 | 2.2328e-20 | 2.7843e-19 | 6.1169e-18 | 8.3017e-17 | 5.7883e-16 | 8.6954e-19 | 4.4305e-19 | 6.4379e-18 | 8.4447e-17 | 5.6077e-16 | 8.9324e-19 | 5.1466e-19 | 6.8176e-18 | 8.6473e-17 | 5.3232e-16 | 3.0772e-08 | 7.7184e-09 | 9.1991e-10 | 6.5819e-11 | 1.2686e-13 | 3.213e-15 | 8.5177e-27 | 2.0883e-25 | 5.1011e-24 | 8.2108e-23 | 6.236e-20 | 1.5114e-26 | 1.9301e-25 | 4.5572e-24 | 7.0446e-23 | 5.7482e-20 | 5.0835e-25 | 2.6423e-25 | 4.0879e-24 | 6.0046e-23 | 5.3359e-20 | 4.2137e-25 | 2.4623e-25 | 3.4094e-24 | 4.7077e-23 | 4.7562e-20 | 9.7805e-15 | 2.4515e-15 | 2.9196e-16 | 2.0843e-17 | 9.9253e-18 | 2.6692e-19 | 1.2555e-14 | 53.0888 | 476679.7075 | 4.278 | 0.95194
34 | 0.014569 | 8.2896e-05 | 1.9161e-08 | 928.6996 | 20.5178 | 17.9499 | 46756.0661 | 4.1036 | 0.93035 | 0.92872 | 288.6943 | 0.64665 | 1.116 | 82.8698 | 0.0005596 | 0.00055962 | 25 | 0.075814 | 6.2058e-05 | 0 | -5.55 | 0 | 9.172e-05 | 9.4872e-05 | 0.15783 | 0.0075303 | 0.0026829 | 0.0028521 | 0.0029889 | 0.0027065 | 0.19124 | 0.002189 | 0.0023674 | 0.00265 | 0.0024014 | 0.18701 | 0.0018256 | 0.0019962 | 0.0023389 | 0.0021016 | 0.18041 | 0.0015581 | 0.0016675 | 0.0018801 | 0.0017429 | 0.17128 | 0.00098225 | 0.0010446 | 0.0011614 | 0.0011618 | 0.15395 | 1744.0238 | 1837.4668 | 1816.9596 | 1438.0653 | 923.5559 | 1585.6241 | 1699.1506 | 1813.6867 | 1452.446 | 930.5213 | 1518.477 | 1649.5935 | 1866.2355 | 1515.2135 | 936.1875 | 1578.6676 | 1687.6993 | 1868.3988 | 1636.2526 | 945.4791 | 1430.1882 | 1541.1946 | 1767.8617 | 1860.4072 | 967.7839 | 635.3127 | 0.0028535 | 0.034143 | 0.058231 | 0.027849 | 0.037275 | 0.0010895 | 0.010975 | 0.077059 | 0.028646 | 0.040574 | 0.00067778 | 0.004236 | 0.10758 | 0.042373 | 0.043271 | 0.00056837 | 0.0033029 | 0.06717 | 0.078724 | 0.048164 | 0.00035382 | 0.0010753 | 0.016593 | 0.13173 | 0.065603 | 0.00023465 | 0.00011019 | 0.00010666 | 0.00010195 | 9.5449e-05 | 8.3284e-05 | 7.5701e-07 | 7.7619e-07 | 8.4004e-07 | 9.6633e-07 | 0.00010686 | 6.7692e-07 | 6.9321e-07 | 7.4502e-07 | 8.4857e-07 | 0.0001037 | 5.8461e-07 | 5.964e-07 | 6.3498e-07 | 7.1105e-07 | 9.9426e-05 | 4.7173e-07 | 4.7843e-07 | 5.001e-07 | 5.4441e-07 | 9.3455e-05 | 3.1784e-07 | 3.1762e-07 | 3.1738e-07 | 3.1668e-07 | 8.2015e-05 | 0.78407 | 0.88884 | 1.1787 | 1.883 | 3.9567 | 0.72738 | 0.82306 | 1.1 | 1.7842 | 3.9149 | 0.65322 | 0.73944 | 0.99755 | 1.6618 | 3.8594 | 0.54779 | 0.62356 | 0.84949 | 1.4882 | 3.7748 | 0.35718 | 0.40886 | 0.56514 | 1.1063 | 3.6292 | 5.2617 | 0.0005596 | 0.00049754 | 0.00049754 | 0.00018756 | 1.2095e-05 | 1.2095e-05 | 1.2095e-05 | 9.5686e-06 | 7.8674e-06 | 1.1072e-06 | 1.4874e-20 | 3.4384e-19 | 7.6172e-18 | 1.039e-16 | 7.1841e-16 | 2.4665e-20 | 3.5866e-19 | 7.7538e-18 | 1.0247e-16 | 6.8771e-16 | 5.8932e-19 | 4.8527e-19 | 8.2348e-18 | 1.0503e-16 | 6.7018e-16 | 6.4725e-19 | 5.7066e-19 | 8.8478e-18 | 1.0891e-16 | 6.4239e-16 | 1.8306e-08 | 4.5148e-09 | 5.361e-10 | 3.8564e-11 | 1.1771e-13 | 3.2132e-15 | 1.126e-26 | 2.6688e-25 | 6.3987e-24 | 1.004e-22 | 7.6766e-20 | 1.6696e-26 | 2.4863e-25 | 5.7767e-24 | 8.6949e-23 | 7.1313e-20 | 3.4452e-25 | 2.8942e-25 | 5.2289e-24 | 7.4684e-23 | 6.6633e-20 | 3.0533e-25 | 2.7302e-25 | 4.4247e-24 | 5.929e-23 | 6.0034e-20 | 5.8184e-15 | 1.434e-15 | 1.7015e-16 | 1.2212e-17 | 9.6537e-18 | 1.9941e-19 | 7.4448e-15 | 55.7629 | 493696.1649 | 4.3964 | 0.96681
35 | 0.014657 | 8.5869e-05 | 1.8094e-08 | 917.133 | 19.5929 | 17.13 | 51485.2121 | 4.5186 | 0.8586 | 0.85836 | 289.5529 | 0.64857 | 1.0658 | 83.9357 | 0.0005596 | 0.00055962 | 25 | 0.048873 | 4.0117e-05 | 0 | -5.55 | 0 | 9.2379e-05 | 9.5529e-05 | 0.15881 | 0.0074825 | 0.0027052 | 0.0028728 | 0.0029741 | 0.0026838 | 0.19689 | 0.0022109 | 0.0023838 | 0.0026372 | 0.0023812 | 0.19256 | 0.0018488 | 0.0020195 | 0.0023479 | 0.0020881 | 0.18584 | 0.0015749 | 0.0016856 | 0.0018984 | 0.0017324 | 0.17655 | 0.00099632 | 0.0010587 | 0.0011724 | 0.0011536 | 0.15886 | 1742.7691 | 1833.2234 | 1787.8451 | 1409.7236 | 900.9099 | 1586.769 | 1694.5676 | 1784.9983 | 1423.7871 | 907.3952 | 1523.5363 | 1653.7072 | 1856.038 | 1488.7249 | 912.6801 | 1580.8898 | 1690.044 | 1868.3411 | 1608.2385 | 921.3959 | 1437.3319 | 1548.1387 | 1768.6872 | 1827.9231 | 942.2411 | 626.2893 | 0.0032778 | 0.039722 | 0.054237 | 0.027913 | 0.02665 | 0.0013411 | 0.013456 | 0.073199 | 0.028514 | 0.02886 | 0.00073547 | 0.0047116 | 0.10275 | 0.038904 | 0.030776 | 0.00062112 | 0.0035195 | 0.073208 | 0.075426 | 0.034247 | 0.00036811 | 0.0012482 | 0.018892 | 0.12894 | 0.046934 | 0.00014482 | 0.00011486 | 0.00011124 | 0.00010641 | 9.9737e-05 | 8.7233e-05 | 7.5701e-07 | 7.7619e-07 | 8.4004e-07 | 9.6633e-07 | 0.00011152 | 6.7692e-07 | 6.9321e-07 | 7.4502e-07 | 8.4857e-07 | 0.00010828 | 5.8461e-07 | 5.964e-07 | 6.3498e-07 | 7.1105e-07 | 0.00010389 | 4.7173e-07 | 4.7843e-07 | 5.001e-07 | 5.4441e-07 | 9.7742e-05 | 3.1784e-07 | 3.1762e-07 | 3.1738e-07 | 3.1668e-07 | 8.5963e-05 | 0.79767 | 0.90497 | 1.1998 | 1.9146 | 3.9914 | 0.74061 | 0.83876 | 1.121 | 1.8163 | 3.951 | 0.66581 | 0.75429 | 1.0189 | 1.6942 | 3.8971 | 0.55951 | 0.63728 | 0.86958 | 1.5199 | 3.8152 | 0.3665 | 0.41977 | 0.58111 | 1.1353 | 3.6738 | 5.2617 | 0.0005596 | 0.00051948 | 0.00051948 | 0.0001958 | 1.2095e-05 | 1.2095e-05 | 1.2095e-05 | 9.5686e-06 | 7.1224e-06 | 6.3546e-07 | 1.8981e-20 | 4.2644e-19 | 9.2807e-18 | 1.2372e-16 | 8.297e-16 | 2.8125e-20 | 4.4805e-19 | 9.5315e-18 | 1.2302e-16 | 7.9959e-16 | 4.0413e-19 | 5.532e-19 | 1.0202e-17 | 1.2695e-16 | 7.835e-16 | 4.7181e-19 | 6.5322e-19 | 1.1107e-17 | 1.3312e-16 | 7.5801e-16 | 1.0594e-08 | 2.5655e-09 | 3.03e-10 | 2.1875e-11 | 1.1011e-13 | 3.2134e-15 | 1.4368e-26 | 3.31e-25 | 7.7962e-24 | 1.1956e-22 | 9.2529e-20 | 1.9038e-26 | 3.106e-25 | 7.1011e-24 | 1.0439e-22 | 8.6578e-20 | 2.3626e-25 | 3.2993e-25 | 6.478e-24 | 9.027e-23 | 8.1394e-20 | 2.2257e-25 | 3.1252e-25 | 5.5544e-24 | 7.247e-23 | 7.409e-20 | 3.3673e-15 | 8.1484e-16 | 9.6166e-17 | 6.9273e-18 | 9.4654e-18 | 1.2891e-19 | 4.2952e-15 | 58.1578 | 507128.384 | 4.5095 | 0.98193
36 | 0.014745 | 8.8911e-05 | 1.7075e-08 | 905.8439 | 18.7229 | 16.3552 | 53050.6869 | 4.656 | 0.80779 | 0.80836 | 290.3607 | 0.65038 | 1.0208 | 84.9565 | 0.0005596 | 0.00055962 | 25 | 0.022743 | 1.8724e-05 | 0 | -5.55 | 0 | 9.3033e-05 | 9.6181e-05 | 0.15979 | 0.0074355 | 0.0027292 | 0.002897 | 0.0029598 | 0.0026606 | 0.20276 | 0.0022331 | 0.0024005 | 0.002624 | 0.0023604 | 0.19832 | 0.0018724 | 0.002041 | 0.0023488 | 0.0020731 | 0.19147 | 0.0015923 | 0.0017049 | 0.0019196 | 0.0017227 | 0.18106 | 0.0010106 | 0.001073 | 0.0011835 | 0.0011455 | 0.16309 | 1742.4129 | 1831.2396 | 1759.5103 | 1381.6388 | 879.1602 | 1587.9597 | 1690.035 | 1756.452 | 1395.3404 | 885.1927 | 1528.7832 | 1656.1558 | 1838.4006 | 1461.5596 | 890.1213 | 1583.6465 | 1693.4086 | 1871.2128 | 1581.4434 | 900.2556 | 1444.7734 | 1555.106 | 1769.1362 | 1795.7206 | 919.9409 | 617.2684 | 0.0037004 | 0.047079 | 0.049999 | 0.027509 | 0.019217 | 0.001666 | 0.016367 | 0.069518 | 0.028119 | 0.020685 | 0.00080464 | 0.0053709 | 0.095291 | 0.036246 | 0.022045 | 0.00067681 | 0.0037117 | 0.080666 | 0.071645 | 0.024504 | 0.0003918 | 0.0014441 | 0.021359 | 0.12614 | 0.033559 | 7.7835e-05 | 0.00011972 | 0.00011601 | 0.00011105 | 0.00010345 | 9.0653e-05 | 7.5701e-07 | 7.7619e-07 | 8.4004e-07 | 9.6633e-07 | 0.00011638 | 6.7692e-07 | 6.9321e-07 | 7.4502e-07 | 8.4857e-07 | 0.00011304 | 5.8461e-07 | 5.964e-07 | 6.3498e-07 | 7.1105e-07 | 0.00010853 | 4.7173e-07 | 4.7843e-07 | 5.001e-07 | 5.4441e-07 | 0.00010145 | 3.1784e-07 | 3.1762e-07 | 3.1738e-07 | 3.1668e-07 | 8.9384e-05 | 0.81172 | 0.92164 | 1.2214 | 1.9466 | 4.0255 | 0.75432 | 0.855 | 1.1426 | 1.8489 | 3.9863 | 0.67883 | 0.7697 | 1.0407 | 1.7273 | 3.9342 | 0.57163 | 0.65146 | 0.89039 | 1.5523 | 3.8471 | 0.37617 | 0.43111 | 0.5977 | 1.1648 | 3.7091 | 5.2617 | 0.0005596 | 0.00054088 | 0.00054088 | 0.00020293 | 1.2095e-05 | 1.2095e-05 | 1.2095e-05 | 9.5686e-06 | 7.1224e-06 | 6.3546e-07 | 2.335e-20 | 5.1291e-19 | 1.0991e-17 | 1.4371e-16 | 9.3977e-16 | 3.2229e-20 | 5.4232e-19 | 1.1373e-17 | 1.439e-16 | 9.1114e-16 | 2.8306e-19 | 6.376e-19 | 1.2252e-17 | 1.4939e-16 | 8.9723e-16 | 3.4842e-19 | 7.5239e-19 | 1.3499e-17 | 1.5818e-16 | 8.5801e-16 | 5.9402e-09 | 1.4094e-09 | 1.6507e-10 | 1.1924e-11 | 1.0427e-13 | 3.2135e-15 | 1.7676e-26 | 3.9812e-25 | 9.2326e-24 | 1.3887e-22 | 1.0937e-19 | 2.1816e-26 | 3.7594e-25 | 8.4733e-24 | 1.2211e-22 | 1.03e-19 | 1.6548e-25 | 3.8027e-25 | 7.7795e-24 | 1.0622e-22 | 9.7373e-20 | 1.6436e-25 | 3.5996e-25 | 6.7509e-24 | 8.6116e-23 | 8.7047e-20 | 1.888e-15 | 4.4766e-16 | 5.2391e-17 | 3.7761e-18 | 9.3201e-18 | 6.0171e-20 | 2.4017e-15 | 60.1493 | 515385.4846 | 4.6125 | 0.99728
37 | 0.014832 | 9.2018e-05 | 1.6103e-08 | 895.0861 | 17.8963 | 15.62 | 60969.9057 | 5.3511 | 0.77666 | 0.77795 | 291.1374 | 0.65212 | 0.98148 | 85.9379 | 0.0005596 | 0.00055962 | 25 | 0.010637 | 8.7829e-06 | 0 | -5.55 | 0 | 9.3683e-05 | 9.683e-05 | 0.16076 | 0.0073894 | 0.0027557 | 0.0029284 | 0.0029469 | 0.0026371 | 0.20886 | 0.0022561 | 0.0024183 | 0.002611 | 0.0023393 | 0.20328 | 0.0018963 | 0.002061 | 0.0023442 | 0.0020584 | 0.19238 | 0.0016108 | 0.0017259 | 0.0019455 | 0.0017166 | 0.18103 | 0.0010254 | 0.0010876 | 0.0011951 | 0.0011397 | 0.16311 | 1743.3365 | 1833.6268 | 1732.1782 | 1353.5937 | 858.2269 | 1589.196 | 1685.7682 | 1728.1231 | 1366.8866 | 865.5415 | 1533.849 | 1656.6583 | 1815.4332 | 1434.6774 | 877.623 | 1586.9283 | 1698.1151 | 1878.7036 | 1558.0512 | 889.6777 | 1452.3749 | 1562.025 | 1769.4912 | 1766.8782 | 909.3901 | 608.3649 | 0.0040715 | 0.058336 | 0.045327 | 0.026369 | 0.01402 | 0.0020688 | 0.019744 | 0.065785 | 0.027141 | 0.014989 | 0.00089302 | 0.0062636 | 0.088094 | 0.034322 | 0.015956 | 0.00073234 | 0.0038513 | 0.090395 | 0.067174 | 0.01775 | 0.00042494 | 0.0016586 | 0.023917 | 0.12308 | 0.024272 | 3.033e-05 | 0.00012476 | 0.00012012 | 0.00011184 | 0.00010345 | 9.0653e-05 | 7.5701e-07 | 7.7619e-07 | 8.4004e-07 | 9.6633e-07 | 0.00012142 | 6.7692e-07 | 6.9321e-07 | 7.4502e-07 | 8.4857e-07 | 0.00011716 | 5.8461e-07 | 5.964e-07 | 6.3498e-07 | 7.1105e-07 | 0.00010932 | 4.7173e-07 | 4.7843e-07 | 5.001e-07 | 5.4441e-07 | 0.00010145 | 3.1784e-07 | 3.1762e-07 | 3.1738e-07 | 3.1668e-07 | 8.9384e-05 | 0.82618 | 0.93884 | 1.2436 | 1.9789 | 4.0588 | 0.76848 | 0.87174 | 1.1647 | 1.8817 | 4.0141 | 0.69229 | 0.78567 | 1.0628 | 1.7598 | 3.9347 | 0.58414 | 0.66605 | 0.91187 | 1.5834 | 3.8403 | 0.3862 | 0.44286 | 0.61482 | 1.1929 | 3.7013 | 5.2617 | 0.0005596 | 0.00055082 | 0.00055082 | 0.00020293 | 1.2095e-05 | 1.2095e-05 | 1.2095e-05 | 9.5686e-06 | 7.1224e-06 | 6.3546e-07 | 2.7861e-20 | 6.0058e-19 | 1.2699e-17 | 1.6331e-16 | 1.046e-15 | 3.6689e-20 | 6.3833e-19 | 1.3226e-17 | 1.6453e-16 | 1.0039e-15 | 2.0612e-19 | 7.3188e-19 | 1.3985e-17 | 1.6495e-16 | 9.2702e-16 | 2.6177e-19 | 8.1026e-19 | 1.4981e-17 | 1.6852e-16 | 8.7193e-16 | 3.2128e-09 | 7.457e-10 | 8.6386e-11 | 6.2286e-12 | 1.0273e-13 | 3.2136e-15 | 2.1091e-26 | 4.6617e-25 | 1.0667e-23 | 1.5781e-22 | 1.27e-19 | 2.4836e-26 | 4.425e-25 | 9.8534e-24 | 1.3962e-22 | 1.1761e-19 | 1.205e-25 | 4.3649e-25 | 8.8804e-24 | 1.1729e-22 | 1.0134e-19 | 1.2348e-25 | 3.8765e-25 | 7.492e-24 | 9.1743e-23 | 8.8459e-20 | 1.0212e-15 | 2.3685e-16 | 2.7417e-17 | 1.9725e-18 | 9.1827e-18 | 2.8225e-20 | 1.2971e-15 | 60.6428 | 464435.071 | 4.725 | 1.0128
38 | 0.01492 | 9.5191e-05 | 1.5174e-08 | 884.6896 | 17.1126 | 14.9249 | 101697.166 | 8.9255 | 0.74924 | 0.7522 | 291.8866 | 0.6538 | 0.93807 | 86.876 | 0.0005596 | 0.00055962 | 25 | 0.0053596 | 4.4302e-06 | 0 | -5.55 | 0 | 9.433e-05 | 9.7474e-05 | 0.16172 | 0.0073442 | 0.0027855 | 0.0029685 | 0.0029353 | 0.0026122 | 0.2141 | 0.0022796 | 0.0024372 | 0.002598 | 0.0023194 | 0.2032 | 0.00192 | 0.0020793 | 0.0023362 | 0.0020453 | 0.19232 | 0.0016299 | 0.0017476 | 0.0019689 | 0.0017117 | 0.18102 | 0.0010404 | 0.0011025 | 0.0012071 | 0.0011352 | 0.16314 | 1746.1192 | 1841.5623 | 1706.0466 | 1325.3755 | 839.6549 | 1590.6824 | 1682.1657 | 1700.1476 | 1339.5624 | 855.195 | 1538.5912 | 1655.5168 | 1789.6891 | 1409.1786 | 867.2288 | 1590.8232 | 1703.4024 | 1883.5528 | 1536.0806 | 879.3047 | 1460.1626 | 1568.9903 | 1770.0496 | 1740.4732 | 899.0248 | 600.6746 | 0.004284 | 0.072721 | 0.039964 | 0.024218 | 0.010343 | 0.0025484 | 0.023706 | 0.061971 | 0.025245 | 0.011031 | 0.001013 | 0.0074484 | 0.082129 | 0.032383 | 0.011855 | 0.00078296 | 0.0038943 | 0.093591 | 0.06097 | 0.013205 | 0.00046699 | 0.0018852 | 0.026441 | 0.11899 | 0.018137 | 1.1918e-05 | 0.00012911 | 0.00012012 | 0.00011184 | 0.00010345 | 9.0653e-05 | 7.5701e-07 | 7.7619e-07 | 8.4004e-07 | 9.6633e-07 | 0.00012577 | 6.7692e-07 | 6.9321e-07 | 7.4502e-07 | 8.4857e-07 | 0.00011716 | 5.8461e-07 | 5.964e-07 | 6.3498e-07 | 7.1105e-07 | 0.00010932 | 4.7173e-07 | 4.7843e-07 | 5.001e-07 | 5.4441e-07 | 0.00010145 | 3.1784e-07 | 3.1762e-07 | 3.1738e-07 | 3.1668e-07 | 8.9384e-05 | 0.84105 | 0.95661 | 1.2662 | 2.0113 | 4.085 | 0.78309 | 0.88901 | 1.1873 | 1.9129 | 4.0077 | 0.70621 | 0.80218 | 1.0852 | 1.7903 | 3.9282 | 0.59703 | 0.6811 | 0.93378 | 1.6128 | 3.8336 | 0.39658 | 0.45502 | 0.63235 | 1.2196 | 3.6938 | 5.2617 | 0.0005596 | 0.00055517 | 0.00055517 | 0.00020293 | 1.2095e-05 | 1.2095e-05 | 1.2095e-05 | 9.5686e-06 | 7.1224e-06 | 6.3546e-07 | 3.2405e-20 | 6.9052e-19 | 1.4398e-17 | 1.8228e-16 | 1.1321e-15 | 4.076e-20 | 7.0256e-19 | 1.4358e-17 | 1.7292e-16 | 1.0159e-15 | 1.5534e-19 | 7.398e-19 | 1.4473e-17 | 1.68e-16 | 9.3774e-16 | 1.9739e-19 | 8.2649e-19 | 1.5481e-17 | 1.7185e-16 | 8.8296e-16 | 1.6688e-09 | 3.7893e-10 | 4.3369e-11 | 3.1226e-12 | 1.0112e-13 | 3.2137e-15 | 2.4531e-26 | 5.3598e-25 | 1.2095e-23 | 1.7614e-22 | 1.4238e-19 | 2.7591e-26 | 4.8702e-25 | 1.0697e-23 | 1.4674e-22 | 1.1902e-19 | 9.0813e-26 | 4.4122e-25 | 9.19e-24 | 1.1946e-22 | 1.0251e-19 | 9.3114e-26 | 3.9542e-25 | 7.742e-24 | 9.3559e-23 | 8.9578e-20 | 5.3041e-16 | 1.2035e-16 | 1.3764e-17 | 9.8887e-19 | 9.038e-18 | 1.4237e-20 | 6.7502e-16 | 63.3407 | 543187.7828 | 4.7942 | 1.0285
39 | 0.015008 | 9.8427e-05 | 1.4288e-08 | 874.5999 | 16.3751 | 14.2681 | 80713.5898 | 7.0839 | 0.71081 | 0.71397 | 292.5974 | 0.65539 | 0.89499 | 87.771 | 0.0005596 | 0.00055962 | 25 | 0.0053484 | 4.4302e-06 | 0 | -5.55 | 0 | 9.4972e-05 | 9.8115e-05 | 0.16268 | 0.0072998 | 0.0028164 | 0.0029944 | 0.0029223 | 0.0025884 | 0.21402 | 0.002304 | 0.0024583 | 0.0025859 | 0.0023002 | 0.20313 | 0.0019434 | 0.0020965 | 0.0023272 | 0.0020327 | 0.19228 | 0.00165 | 0.0017703 | 0.0019899 | 0.001708 | 0.18102 | 0.0010556 | 0.0011176 | 0.0012196 | 0.0011323 | 0.16318 | 1749.7825 | 1841.7921 | 1679.7547 | 1298.2279 | 829.6942 | 1592.5627 | 1679.9118 | 1673.175 | 1313.1739 | 845.0687 | 1542.8075 | 1653.1864 | 1763.3132 | 1384.3857 | 857.0577 | 1595.4247 | 1709.9727 | 1888.6635 | 1515.9457 | 869.1586 | 1467.9927 | 1575.9456 | 1771.0737 | 1716.7931 | 888.8737 | 592.5276 | 0.0052001 | 0.067991 | 0.034229 | 0.021165 | 0.007739 | 0.0031023 | 0.028613 | 0.058084 | 0.021925 | 0.0084163 | 0.0011787 | 0.00897 | 0.077081 | 0.029842 | 0.0089756 | 0.00089259 | 0.0047768 | 0.097206 | 0.055075 | 0.010245 | 0.00051692 | 0.0021182 | 0.028828 | 0.11448 | 0.014154 | 5.0756e-06 | 0.00012911 | 0.00012012 | 0.00011184 | 0.00010345 | 9.0653e-05 | 7.5701e-07 | 7.7619e-07 | 8.4004e-07 | 9.6633e-07 | 0.00012577 | 6.7692e-07 | 6.9321e-07 | 7.4502e-07 | 8.4857e-07 | 0.00011716 | 5.8461e-07 | 5.964e-07 | 6.3498e-07 | 7.1105e-07 | 0.00010932 | 4.7173e-07 | 4.7843e-07 | 5.001e-07 | 5.4441e-07 | 0.00010145 | 3.1784e-07 | 3.1762e-07 | 3.1738e-07 | 3.1668e-07 | 8.9384e-05 | 0.85628 | 0.97474 | 1.2893 | 2.0418 | 4.079 | 0.79806 | 0.90667 | 1.21 | 1.9418 | 4.0015 | 0.72049 | 0.81908 | 1.1076 | 1.8191 | 3.9219 | 0.61022 | 0.6965 | 0.95583 | 1.641 | 3.8272 | 0.40726 | 0.46749 | 0.6501 | 1.2454 | 3.6866 | 5.2617 | 0.0005596 | 0.00055517 | 0.00055517 | 0.00020293 | 1.2095e-05 | 1.2095e-05 | 1.2095e-05 | 9.5686e-06 | 6.4874e-06 | 6.3546e-07 | 3.5641e-20 | 7.357e-19 | 1.5234e-17 | 1.8866e-16 | 1.1415e-15 | 4.0927e-20 | 7.1699e-19 | 1.4574e-17 | 1.746e-16 | 1.0254e-15 | 1.2165e-19 | 7.4814e-19 | 1.4681e-17 | 1.6967e-16 | 9.4642e-16 | 1.5099e-19 | 8.2973e-19 | 1.5752e-17 | 1.7392e-16 | 8.9276e-16 | 8.2903e-10 | 1.8323e-10 | 2.0574e-11 | 1.4741e-12 | 9.9536e-14 | 3.2137e-15 | 2.6981e-26 | 5.7104e-25 | 1.2797e-23 | 1.8231e-22 | 1.4357e-19 | 2.7704e-26 | 4.9702e-25 | 1.0858e-23 | 1.4816e-22 | 1.2013e-19 | 7.1119e-26 | 4.4619e-25 | 9.322e-24 | 1.2064e-22 | 1.0346e-19 | 7.1228e-26 | 3.9697e-25 | 7.8777e-24 | 9.4682e-23 | 9.0572e-20 | 2.635e-16 | 5.8198e-17 | 6.5297e-18 | 4.668e-19 | 8.8969e-18 | 1.4238e-20 | 3.3806e-16 | 64.541 | 543833.3474 | 4.8597 | 1.0443
40 | 0.015096 | 0.00010172 | 1.3442e-08 | 864.7355 | 15.6786 | 13.6484 | 56346.1158 | 4.9452 | 0.67425 | 0.67742 | 293.2717 | 0.6569 | 0.85643 | 88.6274 | 0.0005596 | 0.00055962 | 25 | 0.0053377 | 4.4302e-06 | 0 | -5.55 | 0 | 9.5611e-05 | 9.8752e-05 | 0.16364 | 0.0072562 | 0.0028465 | 0.0030152 | 0.0029082 | 0.0025644 | 0.21395 | 0.0023296 | 0.0024827 | 0.0025739 | 0.0022804 | 0.20307 | 0.0019662 | 0.0021129 | 0.0023171 | 0.0020196 | 0.19225 | 0.0016705 | 0.0017927 | 0.0020078 | 0.0017038 | 0.18102 | 0.0010709 | 0.0011329 | 0.0012322 | 0.0011296 | 0.16322 | 1753.0789 | 1838.4402 | 1653.3286 | 1271.6698 | 819.9652 | 1595.2302 | 1679.9781 | 1646.9248 | 1287.0502 | 835.1767 | 1546.5625 | 1650.1274 | 1736.4746 | 1359.8044 | 847.1261 | 1600.6293 | 1716.471 | 1890.1924 | 1495.7728 | 859.2565 | 1475.9126 | 1582.9406 | 1772.1404 | 1693.8336 | 878.9589 | 584.6045 | 0.0053423 | 0.067149 | 0.029265 | 0.016671 | 0.0060373 | 0.0037105 | 0.035142 | 0.0537 | 0.017777 | 0.0064148 | 0.0013977 | 0.010811 | 0.072163 | 0.026982 | 0.006944 | 0.00095381 | 0.0051047 | 0.097546 | 0.048557 | 0.0080913 | 0.00057237 | 0.0023445 | 0.030963 | 0.1093 | 0.011302 | 4.2964e-06 | 0.00012911 | 0.00012012 | 0.00011184 | 0.00010345 | 9.0653e-05 | 7.5701e-07 | 7.7619e-07 | 8.4004e-07 | 9.6633e-07 | 0.00012577 | 6.7692e-07 | 6.9321e-07 | 7.4502e-07 | 8.4857e-07 | 0.00011716 | 5.8461e-07 | 5.964e-07 | 6.3498e-07 | 7.1105e-07 | 0.00010932 | 4.7173e-07 | 4.7843e-07 | 5.001e-07 | 5.4441e-07 | 0.00010145 | 3.1784e-07 | 3.1762e-07 | 3.1738e-07 | 3.1668e-07 | 8.9384e-05 | 0.87189 | 0.99323 | 1.3125 | 2.07 | 4.0731 | 0.81338 | 0.92475 | 1.2328 | 1.969 | 3.9955 | 0.73516 | 0.83637 | 1.1299 | 1.8465 | 3.9158 | 0.62374 | 0.71227 | 0.97797 | 1.6684 | 3.821 | 0.41823 | 0.48028 | 0.66809 | 1.2706 | 3.6796 | 5.2617 | 0.0005596 | 0.00055517 | 0.00055517 | 0.00020293 | 1.2095e-05 | 1.2095e-05 | 1.2095e-05 | 9.0242e-06 | 6.4874e-06 | 6.3546e-07 | 3.6566e-20 | 7.5188e-19 | 1.5458e-17 | 1.9011e-16 | 1.1489e-15 | 4.1184e-20 | 7.3311e-19 | 1.4801e-17 | 1.7616e-16 | 1.0334e-15 | 1.003e-19 | 7.6004e-19 | 1.4896e-17 | 1.7123e-16 | 9.5368e-16 | 1.1939e-19 | 8.3816e-19 | 1.6034e-17 | 1.7594e-16 | 9.0154e-16 | 3.92e-10 | 8.4459e-11 | 9.3105e-12 | 6.7068e-13 | 9.8127e-14 | 3.2137e-15 | 2.7681e-26 | 5.836e-25 | 1.2985e-23 | 1.8371e-22 | 1.445e-19 | 2.7878e-26 | 5.082e-25 | 1.1027e-23 | 1.4949e-22 | 1.2106e-19 | 5.8639e-26 | 4.5329e-25 | 9.4588e-24 | 1.2175e-22 | 1.0425e-19 | 5.6321e-26 | 4.01e-25 | 8.0188e-24 | 9.5783e-23 | 9.1463e-20 | 1.2459e-16 | 2.6826e-17 | 2.955e-18 | 2.1239e-19 | 8.771e-18 | 1.4238e-20 | 1.6383e-16 | 65.9316 | 548641.0357 | 4.9323 | 1.0601
41 | 0.015183 | 0.00010508 | 1.2634e-08 | 855.0881 | 15.0179 | 13.0635 | 60887.6026 | 5.3438 | 0.64006 | 0.64311 | 293.9117 | 0.65834 | 0.81999 | 89.4474 | 0.0005596 | 0.00055962 | 25 | 0.0053272 | 4.4302e-06 | 0 | -5.55 | 0 | 9.6245e-05 | 9.9385e-05 | 0.16459 | 0.0072134 | 0.0028753 | 0.0030282 | 0.0028927 | 0.0025402 | 0.21388 | 0.0023575 | 0.0025139 | 0.0025627 | 0.0022599 | 0.20301 | 0.0019887 | 0.002129 | 0.0023063 | 0.0020055 | 0.19221 | 0.0016915 | 0.0018143 | 0.0020205 | 0.0016988 | 0.18102 | 0.0010863 | 0.0011482 | 0.0012449 | 0.0011269 | 0.16327 | 1755.5171 | 1829.6479 | 1626.6677 | 1245.6957 | 810.4609 | 1599.3547 | 1684.7635 | 1621.7863 | 1261.2369 | 825.5127 | 1549.9506 | 1646.734 | 1709.5439 | 1335.1347 | 837.4273 | 1606.2922 | 1722.2237 | 1886.0419 | 1475.2888 | 849.5925 | 1483.933 | 1589.9682 | 1773.1358 | 1671.4338 | 869.2776 | 576.8963 | 0.0058324 | 0.062378 | 0.025238 | 0.012383 | 0.0046789 | 0.0043528 | 0.045507 | 0.049146 | 0.013569 | 0.0049714 | 0.0016793 | 0.013006 | 0.067701 | 0.023771 | 0.0054575 | 0.0010171 | 0.0055237 | 0.094838 | 0.042852 | 0.0064894 | 0.00063217 | 0.0025634 | 0.033014 | 0.10429 | 0.0091694 | 3.6475e-06 | 0.00012911 | 0.00012012 | 0.00011184 | 0.00010345 | 9.0653e-05 | 7.5701e-07 | 7.7619e-07 | 8.4004e-07 | 9.6633e-07 | 0.00012577 | 6.7692e-07 | 6.9321e-07 | 7.4502e-07 | 8.4857e-07 | 0.00011716 | 5.8461e-07 | 5.964e-07 | 6.3498e-07 | 7.1105e-07 | 0.00010932 | 4.7173e-07 | 4.7843e-07 | 5.001e-07 | 5.4441e-07 | 0.00010145 | 3.1784e-07 | 3.1762e-07 | 3.1738e-07 | 3.1668e-07 | 8.9384e-05 | 0.88791 | 1.0121 | 1.336 | 2.0967 | 4.0673 | 0.82907 | 0.94328 | 1.2557 | 1.9949 | 3.9897 | 0.75023 | 0.85404 | 1.1523 | 1.8729 | 3.9099 | 0.63759 | 0.72843 | 1.0002 | 1.6952 | 3.8149 | 0.42952 | 0.49339 | 0.68634 | 1.2955 | 3.6728 | 5.2617 | 0.0005596 | 0.00055517 | 0.00055517 | 0.00020293 | 1.2095e-05 | 1.2095e-05 | 1.2095e-05 | 9.0242e-06 | 6.4874e-06 | 6.3546e-07 | 3.763e-20 | 7.702e-19 | 1.5709e-17 | 1.9153e-16 | 1.1545e-15 | 4.1616e-20 | 7.5175e-19 | 1.505e-17 | 1.7771e-16 | 1.0403e-15 | 8.6953e-20 | 7.7455e-19 | 1.5123e-17 | 1.7272e-16 | 9.5996e-16 | 9.7895e-20 | 8.5058e-19 | 1.6321e-17 | 1.7789e-16 | 9.0934e-16 | 1.7543e-10 | 3.6925e-11 | 4.0019e-12 | 2.9723e-13 | 9.6923e-14 | 3.2138e-15 | 2.8486e-26 | 5.9783e-25 | 1.3196e-23 | 1.8508e-22 | 1.452e-19 | 2.8171e-26 | 5.2112e-25 | 1.1212e-23 | 1.508e-22 | 1.2187e-19 | 5.0834e-26 | 4.6194e-25 | 9.6025e-24 | 1.2281e-22 | 1.0494e-19 | 4.618e-26 | 4.0694e-25 | 8.1621e-24 | 9.6846e-23 | 9.2254e-20 | 5.5758e-17 | 1.1728e-17 | 1.2701e-18 | 9.4127e-20 | 8.6633e-18 | 1.4238e-20 | 7.7992e-17 | 67.487 | 557195.1072 | 5.0062 | 1.0759
42 | 0.015271 | 0.0001085 | 1.1862e-08 | 845.6874 | 14.3844 | 12.5118 | 48295.1196 | 4.2386 | 0.62132 | 0.62427 | 294.5331 | 0.65973 | 0.78383 | 90.2312 | 0.0005596 | 0.00055962 | 25 | 0.005317 | 4.4302e-06 | 0 | -5.55 | 0 | 9.6876e-05 | 0.00010001 | 0.16553 | 0.0071713 | 0.0029019 | 0.0030319 | 0.0028758 | 0.0025169 | 0.21381 | 0.0023904 | 0.002566 | 0.002555 | 0.00224 | 0.20294 | 0.002011 | 0.0021452 | 0.0022949 | 0.0019901 | 0.19217 | 0.0017126 | 0.0018345 | 0.002027 | 0.0016929 | 0.18102 | 0.0011019 | 0.0011637 | 0.0012577 | 0.0011244 | 0.16331 | 1756.6685 | 1814.6412 | 1599.781 | 1220.908 | 801.1889 | 1607.0324 | 1704.1488 | 1599.5178 | 1236.4947 | 816.084 | 1553.1239 | 1643.4218 | 1682.7971 | 1310.1815 | 827.9661 | 1612.2082 | 1726.6311 | 1875.2504 | 1454.2682 | 840.1726 | 1492.0572 | 1597.0424 | 1774.1905 | 1649.7148 | 859.8382 | 569.4044 | 0.0068233 | 0.05453 | 0.022227 | 0.0093766 | 0.0036601 | 0.0049807 | 0.070359 | 0.044071 | 0.010181 | 0.003898 | 0.00203 | 0.015625 | 0.063562 | 0.020086 | 0.0043282 | 0.00109 | 0.0061007 | 0.089587 | 0.038035 | 0.0052645 | 0.00069527 | 0.0027766 | 0.035085 | 0.099404 | 0.0075404 | 3.1025e-06 | 0.00012911 | 0.00012012 | 0.00011184 | 0.00010345 | 9.0653e-05 | 7.5701e-07 | 7.7619e-07 | 8.4004e-07 | 9.6633e-07 | 0.00012577 | 6.7692e-07 | 6.9321e-07 | 7.4502e-07 | 8.4857e-07 | 0.00011716 | 5.8461e-07 | 5.964e-07 | 6.3498e-07 | 7.1105e-07 | 0.00010932 | 4.7173e-07 | 4.7843e-07 | 5.001e-07 | 5.4441e-07 | 0.00010145 | 3.1784e-07 | 3.1762e-07 | 3.1738e-07 | 3.1668e-07 | 8.9384e-05 | 0.90436 | 1.0312 | 1.3595 | 2.1221 | 4.0618 | 0.84506 | 0.96232 | 1.2787 | 2.0197 | 3.984 | 0.76569 | 0.87209 | 1.1748 | 1.8984 | 3.9041 | 0.6518 | 0.74499 | 1.0224 | 1.7215 | 3.809 | 0.44112 | 0.50681 | 0.70486 | 1.3202 | 3.6662 | 5.2617 | 0.0005596 | 0.00055517 | 0.00055517 | 0.00020293 | 1.2095e-05 | 1.2095e-05 | 1.2095e-05 | 9.0242e-06 | 6.4874e-06 | 6.3546e-07 | 3.9026e-20 | 7.9382e-19 | 1.6012e-17 | 1.9307e-16 | 1.1579e-15 | 4.3655e-20 | 7.8299e-19 | 1.5314e-17 | 1.7919e-16 | 1.0456e-15 | 7.8395e-20 | 7.8914e-19 | 1.5337e-17 | 1.7404e-16 | 9.6567e-16 | 8.3601e-20 | 8.6411e-19 | 1.6578e-17 | 1.7961e-16 | 9.1616e-16 | 7.3853e-11 | 1.5215e-11 | 1.6232e-12 | 1.3209e-13 | 9.5913e-14 | 3.2138e-15 | 2.9543e-26 | 6.1616e-25 | 1.345e-23 | 1.8657e-22 | 1.4562e-19 | 2.9551e-26 | 5.4278e-25 | 1.141e-23 | 1.5206e-22 | 1.225e-19 | 4.5831e-26 | 4.7064e-25 | 9.7384e-24 | 1.2375e-22 | 1.0556e-19 | 3.9437e-26 | 4.1341e-25 | 8.2908e-24 | 9.7782e-23 | 9.2947e-20 | 2.3473e-17 | 4.8325e-18 | 5.1517e-19 | 4.1831e-20 | 8.5731e-18 | 1.4238e-20 | 3.7917e-17 | 69.1143 | 568232.0875 | 5.0769 | 1.0919
43 | 0.015359 | 0.00011197 | 1.1125e-08 | 836.5259 | 13.7835 | 11.991 | 43260.6137 | 3.7968 | 0.60174 | 0.60577 | 295.1348 | 0.66107 | 0.75265 | 90.9839 | 0.0005596 | 0.00055962 | 25 | 0.0053071 | 4.4302e-06 | 0 | -5.55 | 0 | 9.7504e-05 | 0.00010064 | 0.16647 | 0.0071299 | 0.0029266 | 0.0030277 | 0.0028578 | 0.0024955 | 0.21373 | 0.0024292 | 0.0026281 | 0.0025498 | 0.0022222 | 0.20288 | 0.0020333 | 0.002162 | 0.0022832 | 0.0019732 | 0.19213 | 0.0017336 | 0.0018531 | 0.0020278 | 0.0016857 | 0.18103 | 0.0011176 | 0.0011793 | 0.0012706 | 0.001122 | 0.16335 | 1756.5057 | 1794.4806 | 1572.8148 | 1197.5867 | 792.1456 | 1618.9428 | 1732.1581 | 1579.6762 | 1213.5146 | 806.8873 | 1556.28 | 1640.657 | 1656.3597 | 1284.9028 | 818.7351 | 1618.1319 | 1729.3424 | 1858.4548 | 1432.6513 | 830.9905 | 1500.2771 | 1604.1841 | 1775.43 | 1628.5938 | 850.6365 | 562.122 | 0.0085772 | 0.046027 | 0.020146 | 0.0074394 | 0.0028928 | 0.0054818 | 0.09116 | 0.037082 | 0.0079684 | 0.0030867 | 0.0024548 | 0.018836 | 0.059612 | 0.016044 | 0.0034495 | 0.0011797 | 0.0068716 | 0.08323 | 0.034099 | 0.0043073 | 0.0007607 | 0.0029842 | 0.037224 | 0.094542 | 0.006279 | 2.6527e-06 | 0.00012911 | 0.00012012 | 0.00011184 | 0.00010345 | 9.0653e-05 | 7.5701e-07 | 7.7619e-07 | 8.4004e-07 | 9.6633e-07 | 0.00012577 | 6.7692e-07 | 6.9321e-07 | 7.4502e-07 | 8.4857e-07 | 0.00011716 | 5.8461e-07 | 5.964e-07 | 6.3498e-07 | 7.1105e-07 | 0.00010932 | 4.7173e-07 | 4.7843e-07 | 5.001e-07 | 5.4441e-07 | 0.00010145 | 3.1784e-07 | 3.1762e-07 | 3.1738e-07 | 3.1668e-07 | 8.9384e-05 | 0.92124 | 1.0506 | 1.3831 | 2.1467 | 4.0563 | 0.86136 | 0.98186 | 1.3017 | 2.0438 | 3.9785 | 0.78154 | 0.89052 | 1.1974 | 1.923 | 3.8985 | 0.66636 | 0.76194 | 1.0445 | 1.7474 | 3.8033 | 0.45303 | 0.52055 | 0.72365 | 1.3448 | 3.6598 | 5.2617 | 0.0005596 | 0.00055517 | 0.00055517 | 0.00020293 | 1.2095e-05 | 1.2095e-05 | 1.2095e-05 | 9.0242e-06 | 6.4874e-06 | 6.3546e-07 | 4.191e-20 | 8.4575e-19 | 1.666e-17 | 1.9648e-16 | 1.1597e-15 | 4.2822e-20 | 8.0316e-19 | 1.5662e-17 | 1.8101e-16 | 1.0493e-15 | 7.2711e-20 | 8.0354e-19 | 1.5546e-17 | 1.7524e-16 | 9.7102e-16 | 7.4368e-20 | 8.7767e-19 | 1.6811e-17 | 1.8111e-16 | 9.2204e-16 | 2.9053e-11 | 5.8694e-12 | 6.1786e-13 | 6.3155e-14 | 9.507e-14 | 3.2138e-15 | 3.1727e-26 | 6.5647e-25 | 1.3995e-23 | 1.8987e-22 | 1.4585e-19 | 2.8987e-26 | 5.5676e-25 | 1.1669e-23 | 1.536e-22 | 1.2293e-19 | 4.2508e-26 | 4.7923e-25 | 9.8713e-24 | 1.246e-22 | 1.0615e-19 | 3.5082e-26 | 4.199e-25 | 8.4069e-24 | 9.8596e-23 | 9.3543e-20 | 9.2343e-18 | 1.8642e-18 | 1.9609e-19 | 2e-20 | 8.4977e-18 | 1.4238e-20 | 2.0296e-17 | 70.1332 | 554315.9608 | 5.1623 | 1.1078
44 | 0.015447 | 0.0001155 | 1.0421e-08 | 827.5246 | 13.2308 | 11.4987 | 45893.5165 | 4.0279 | 0.54815 | 0.55107 | 295.6829 | 0.6623 | 0.71394 | 91.6978 | 0.0005596 | 0.00055962 | 25 | 0.0052976 | 4.4302e-06 | 0 | -5.55 | 0 | 9.8128e-05 | 0.00010126 | 0.1674 | 0.0070893 | 0.0029504 | 0.0030183 | 0.0028392 | 0.002476 | 0.21367 | 0.002468 | 0.0026542 | 0.0025407 | 0.0022066 | 0.20282 | 0.0020562 | 0.0021805 | 0.0022712 | 0.0019553 | 0.1921 | 0.0017545 | 0.0018701 | 0.0020242 | 0.0016776 | 0.18104 | 0.0011335 | 0.0011951 | 0.0012837 | 0.0011194 | 0.1634 | 1755.6644 | 1771.0541 | 1545.9358 | 1175.6289 | 783.3212 | 1631.0444 | 1735.4146 | 1557.9072 | 1192.2583 | 797.9137 | 1559.7221 | 1639.1022 | 1630.2843 | 1259.5645 | 809.7216 | 1623.8764 | 1730.3587 | 1837.1771 | 1410.4795 | 822.0336 | 1508.6207 | 1611.4419 | 1776.8688 | 1607.6879 | 841.6617 | 555.0372 | 0.011573 | 0.038467 | 0.018758 | 0.0060811 | 0.0023063 | 0.006585 | 0.069439 | 0.030016 | 0.006666 | 0.0024689 | 0.0029572 | 0.023011 | 0.055774 | 0.012109 | 0.0027568 | 0.0012968 | 0.0078752 | 0.077075 | 0.030901 | 0.0035478 | 0.00082773 | 0.0031856 | 0.039488 | 0.089688 | 0.0052914 | 2.2581e-06 | 0.00012911 | 0.00012012 | 0.00011184 | 0.00010345 | 9.0653e-05 | 7.5701e-07 | 7.7619e-07 | 8.4004e-07 | 9.6633e-07 | 0.00012577 | 6.7692e-07 | 6.9321e-07 | 7.4502e-07 | 8.4857e-07 | 0.00011716 | 5.8461e-07 | 5.964e-07 | 6.3498e-07 | 7.1105e-07 | 0.00010932 | 4.7173e-07 | 4.7843e-07 | 5.001e-07 | 5.4441e-07 | 0.00010145 | 3.1784e-07 | 3.1762e-07 | 3.1738e-07 | 3.1668e-07 | 8.9384e-05 | 0.93859 | 1.0703 | 1.4068 | 2.1707 | 4.051 | 0.87812 | 1.0017 | 1.3248 | 2.0675 | 3.9731 | 0.7978 | 0.90935 | 1.22 | 1.947 | 3.893 | 0.68133 | 0.77932 | 1.0667 | 1.7729 | 3.7978 | 0.46527 | 0.53463 | 0.74279 | 1.3693 | 3.6536 | 5.2617 | 0.0005596 | 0.00055517 | 0.00055517 | 0.00020293 | 1.2095e-05 | 1.2095e-05 | 1.2095e-05 | 9.0242e-06 | 6.4874e-06 | 6.3546e-07 | 4.7891e-20 | 9.6052e-19 | 1.8057e-17 | 2.0406e-16 | 1.1606e-15 | 4.5385e-20 | 8.6063e-19 | 1.6336e-17 | 1.8449e-16 | 1.0511e-15 | 6.8977e-20 | 8.2388e-19 | 1.5813e-17 | 1.7667e-16 | 9.7606e-16 | 6.879e-20 | 8.9719e-19 | 1.7076e-17 | 1.8268e-16 | 9.27e-16 | 1.0595e-11 | 2.103e-12 | 2.1964e-13 | 3.6215e-14 | 9.4364e-14 | 3.2138e-15 | 3.6254e-26 | 7.4555e-25 | 1.5169e-23 | 1.9719e-22 | 1.4596e-19 | 3.0722e-26 | 5.966e-25 | 1.217e-23 | 1.5655e-22 | 1.2315e-19 | 4.0325e-26 | 4.9136e-25 | 1.0041e-23 | 1.2562e-22 | 1.067e-19 | 3.245e-26 | 4.2924e-25 | 8.5399e-24 | 9.9454e-23 | 9.4046e-20 | 3.3676e-18 | 6.6795e-19 | 6.971e-20 | 1.1469e-20 | 8.4346e-18 | 1.4238e-20 | 1.3036e-17 | 73.0122 | 618005.4731 | 5.219 | 1.1239
45 | 0.015534 | 0.00011908 | 9.7493e-09 | 818.7331 | 12.7198 | 11.0335 | 38893.605 | 3.4135 | 0.51609 | 0.51836 | 296.199 | 0.66346 | 0.67647 | 92.3743 | 0.0005596 | 0.00055962 | 25 | 0.0052885 | 4.4302e-06 | 0 | -5.55 | 0 | 9.8748e-05 | 0.00010188 | 0.16833 | 0.0070493 | 0.002976 | 0.0030065 | 0.0028204 | 0.0024582 | 0.21361 | 0.0025031 | 0.0026662 | 0.0025291 | 0.0021924 | 0.20277 | 0.0020801 | 0.0022026 | 0.0022602 | 0.0019378 | 0.19207 | 0.0017751 | 0.0018859 | 0.0020183 | 0.0016689 | 0.18105 | 0.0011495 | 0.0012111 | 0.0012975 | 0.0011176 | 0.16345 | 1755.84 | 1746.4784 | 1519.5868 | 1154.9815 | 774.7257 | 1640.4807 | 1728.1593 | 1534.8137 | 1172.2155 | 789.1736 | 1563.8728 | 1640.2869 | 1605.4976 | 1235.1431 | 800.9348 | 1629.2205 | 1730.0134 | 1813.9394 | 1388.3308 | 813.3089 | 1516.9903 | 1618.8466 | 1779.3057 | 1588.3339 | 832.9222 | 548.1574 | 0.016899 | 0.032036 | 0.017808 | 0.0050581 | 0.0018527 | 0.0065285 | 0.05865 | 0.024768 | 0.0054506 | 0.0019828 | 0.0035428 | 0.029095 | 0.051988 | 0.0090325 | 0.0022124 | 0.0014545 | 0.0091512 | 0.071685 | 0.028214 | 0.0029408 | 0.00089607 | 0.0033817 | 0.041997 | 0.084952 | 0.0045109 | 1.9291e-06 | 0.00012911 | 0.00012012 | 0.00011184 | 0.00010345 | 9.0653e-05 | 7.5701e-07 | 7.7619e-07 | 8.4004e-07 | 9.6633e-07 | 0.00012577 | 6.7692e-07 | 6.9321e-07 | 7.4502e-07 | 8.4857e-07 | 0.00011716 | 5.8461e-07 | 5.964e-07 | 6.3498e-07 | 7.1105e-07 | 0.00010932 | 4.7173e-07 | 4.7843e-07 | 5.001e-07 | 5.4441e-07 | 0.00010145 | 3.1784e-07 | 3.1762e-07 | 3.1738e-07 | 3.1668e-07 | 8.9384e-05 | 0.95629 | 1.0901 | 1.4304 | 2.1942 | 4.0459 | 0.89524 | 1.0216 | 1.348 | 2.0908 | 3.9678 | 0.81435 | 0.92848 | 1.2427 | 1.9702 | 3.8877 | 0.6966 | 0.797 | 1.0888 | 1.798 | 3.7924 | 0.47776 | 0.54895 | 0.76214 | 1.3938 | 3.6476 | 5.2617 | 0.0005596 | 0.00055517 | 0.00055517 | 0.00020293 | 1.2095e-05 | 1.2095e-05 | 1.2095e-05 | 9.0242e-06 | 6.4874e-06 | 6.3546e-07 | 5.5731e-20 | 1.1171e-18 | 1.9955e-17 | 2.1447e-16 | 1.1608e-15 | 4.9725e-20 | 9.52e-19 | 1.7399e-17 | 1.9008e-16 | 1.0521e-15 | 6.5e-20 | 8.3186e-19 | 1.5917e-17 | 1.7714e-16 | 9.8001e-16 | 6.4569e-20 | 9.006e-19 | 1.7129e-17 | 1.8311e-16 | 9.3115e-16 | 3.5555e-12 | 6.9203e-13 | 7.2459e-14 | 2.6216e-14 | 9.3768e-14 | 3.2138e-15 | 4.2189e-26 | 8.6705e-25 | 1.6763e-23 | 2.0725e-22 | 1.46e-19 | 3.366e-26 | 6.5994e-25 | 1.2962e-23 | 1.613e-22 | 1.2326e-19 | 3.8e-26 | 4.9612e-25 | 1.0107e-23 | 1.2596e-22 | 1.0713e-19 | 3.0459e-26 | 4.3087e-25 | 8.5661e-24 | 9.9685e-23 | 9.4467e-20 | 1.1301e-18 | 2.198e-19 | 2.2997e-20 | 8.3019e-21 | 8.3814e-18 | 1.4238e-20 | 1.0248e-17 | 74.4694 | 630417.2651 | 5.2633 | 1.14
46 | 0.015622 | 0.00012272 | 9.1074e-09 | 810.1821 | 12.2297 | 10.5941 | 38565.4716 | 3.3847 | 0.50198 | 0.50385 | 296.701 | 0.66458 | 0.64397 | 93.0183 | 0.0005596 | 0.00055962 | 25 | 0.0052796 | 4.4302e-06 | 0 | -5.55 | 0 | 9.9365e-05 | 0.0001025 | 0.16925 | 0.00701 | 0.0030125 | 0.0029947 | 0.0028018 | 0.0024418 | 0.21355 | 0.0025338 | 0.0026683 | 0.0025157 | 0.0021792 | 0.20271 | 0.0021063 | 0.002233 | 0.0022509 | 0.0019218 | 0.19204 | 0.0017951 | 0.0019006 | 0.0020108 | 0.0016595 | 0.18107 | 0.0011655 | 0.0012273 | 0.001312 | 0.0011159 | 0.1635 | 1762.6416 | 1722.386 | 1493.8907 | 1135.4616 | 766.3602 | 1646.9252 | 1713.7661 | 1511.1188 | 1153.1811 | 780.6678 | 1569.7605 | 1647.8204 | 1582.4626 | 1212.3172 | 792.3767 | 1634.1428 | 1728.6906 | 1789.3985 | 1366.0706 | 804.8155 | 1525.4183 | 1626.4997 | 1782.7028 | 1569.5617 | 824.4183 | 541.4801 | 0.029493 | 0.026068 | 0.016969 | 0.0042416 | 0.0014979 | 0.0069072 | 0.049118 | 0.021282 | 0.0045361 | 0.0016023 | 0.0042036 | 0.039955 | 0.047626 | 0.0070329 | 0.0017877 | 0.0016587 | 0.010679 | 0.066511 | 0.025585 | 0.0024482 | 0.00096309 | 0.0035598 | 0.044625 | 0.079748 | 0.003882 | 1.9291e-06 | 0.00012911 | 0.00012012 | 0.00011184 | 0.00010345 | 9.0653e-05 | 7.5701e-07 | 7.7619e-07 | 8.4004e-07 | 9.6633e-07 | 0.00012577 | 6.7692e-07 | 6.9321e-07 | 7.4502e-07 | 8.4857e-07 | 0.00011716 | 5.8461e-07 | 5.964e-07 | 6.3498e-07 | 7.1105e-07 | 0.00010932 | 4.7173e-07 | 4.7843e-07 | 5.001e-07 | 5.4441e-07 | 0.00010145 | 3.1784e-07 | 3.1762e-07 | 3.1738e-07 | 3.1668e-07 | 8.9384e-05 | 0.97431 | 1.1101 | 1.4538 | 2.2173 | 4.0409 | 0.91273 | 1.0415 | 1.3711 | 2.1138 | 3.9628 | 0.83116 | 0.94794 | 1.2654 | 1.993 | 3.8825 | 0.71217 | 0.81495 | 1.1108 | 1.8226 | 3.7872 | 0.4905 | 0.56351 | 0.78173 | 1.4182 | 3.6418 | 5.2617 | 0.0005596 | 0.00055517 | 0.00055517 | 0.00020293 | 1.2095e-05 | 1.2095e-05 | 1.1128e-05 | 9.0242e-06 | 5.2112e-06 | 3.1784e-07 | 6.5736e-20 | 1.3173e-18 | 2.2377e-17 | 2.2786e-16 | 1.1606e-15 | 5.6553e-20 | 1.0894e-18 | 1.8999e-17 | 1.9861e-16 | 1.0525e-15 | 6.1668e-20 | 8.4862e-19 | 1.6105e-17 | 1.7798e-16 | 9.8277e-16 | 6.1529e-20 | 9.0336e-19 | 1.7157e-17 | 1.8333e-16 | 9.3458e-16 | 1.0891e-12 | 2.0809e-13 | 2.292e-14 | 2.2798e-14 | 9.326e-14 | 3.2138e-15 | 4.9763e-26 | 1.0225e-24 | 1.8798e-23 | 2.2019e-22 | 1.4597e-19 | 3.8281e-26 | 7.5518e-25 | 1.4155e-23 | 1.6853e-22 | 1.2331e-19 | 3.6052e-26 | 5.0612e-25 | 1.0227e-23 | 1.2655e-22 | 1.0743e-19 | 2.9025e-26 | 4.3219e-25 | 8.5802e-24 | 9.9805e-23 | 9.4815e-20 | 3.4616e-19 | 6.6092e-20 | 7.2743e-21 | 7.2195e-21 | 8.3359e-18 | 1.4238e-20 | 9.2491e-18 | 75.7681 | 640217.7593 | 5.3077 | 1.1561
47 | 0.01571 | 0.0001264 | 8.4944e-09 | 801.9015 | 11.7547 | 10.1794 | 39995.2444 | 3.5102 | 0.506 | 0.50832 | 297.207 | 0.66572 | 0.61227 | 93.6305 | 0.0005596 | 0.00055962 | 25 | 0.0052707 | 4.4302e-06 | 0 | -5.55 | 0 | 9.9978e-05 | 0.00010311 | 0.17017 | 0.0069714 | 0.0030428 | 0.0029816 | 0.0027831 | 0.0024265 | 0.21348 | 0.0025603 | 0.0026632 | 0.0025009 | 0.0021666 | 0.20266 | 0.0021404 | 0.0022984 | 0.0022478 | 0.0019082 | 0.192 | 0.0018147 | 0.0019148 | 0.002002 | 0.0016491 | 0.18108 | 0.0011817 | 0.0012438 | 0.0013272 | 0.0011142 | 0.16355 | 1766.5511 | 1698.1759 | 1468.8491 | 1116.9184 | 758.2235 | 1650.5607 | 1694.5478 | 1487.1483 | 1134.97 | 772.395 | 1581.5863 | 1681.9986 | 1564.5696 | 1191.5888 | 784.0482 | 1638.6976 | 1726.7925 | 1764.2315 | 1343.5914 | 796.5503 | 1533.9469 | 1634.5045 | 1787.273 | 1551.3548 | 816.1482 | 535.0023 | 0.03106 | 0.019838 | 0.016146 | 0.0035756 | 0.001219 | 0.007832 | 0.040593 | 0.018842 | 0.0037996 | 0.0013023 | 0.0049295 | 0.076054 | 0.042373 | 0.0057484 | 0.0014563 | 0.0019155 | 0.012475 | 0.061778 | 0.022856 | 0.0020466 | 0.0010277 | 0.003714 | 0.047539 | 0.074507 | 0.0033717 | 1.9291e-06 | 0.00012911 | 0.00012012 | 0.00011184 | 0.00010345 | 9.0653e-05 | 7.5701e-07 | 7.7619e-07 | 8.4004e-07 | 9.6633e-07 | 0.00012577 | 6.7692e-07 | 6.9321e-07 | 7.4502e-07 | 8.4857e-07 | 0.00011716 | 5.8461e-07 | 5.964e-07 | 6.3498e-07 | 7.1105e-07 | 0.00010932 | 4.7173e-07 | 4.7843e-07 | 5.001e-07 | 5.4441e-07 | 0.00010145 | 3.1784e-07 | 3.1762e-07 | 3.1738e-07 | 3.1668e-07 | 8.9384e-05 | 0.99265 | 1.1302 | 1.4771 | 2.24 | 4.036 | 0.93057 | 1.0616 | 1.3941 | 2.1366 | 3.9578 | 0.8481 | 0.96788 | 1.2879 | 2.0155 | 3.8775 | 0.72803 | 0.83318 | 1.1328 | 1.8466 | 3.7821 | 0.50347 | 0.5783 | 0.80158 | 1.4425 | 3.6361 | 5.2617 | 0.0005596 | 0.00055517 | 0.00055517 | 0.00020293 | 1.2095e-05 | 1.2095e-05 | 1.1128e-05 | 9.0242e-06 | 5.2112e-06 | 3.1784e-07 | 7.7464e-20 | 1.5518e-18 | 2.5213e-17 | 2.4359e-16 | 1.1602e-15 | 6.5544e-20 | 1.2673e-18 | 2.1075e-17 | 2.0973e-16 | 1.0525e-15 | 5.9553e-20 | 8.9635e-19 | 1.662e-17 | 1.8052e-16 | 9.85e-16 | 5.9419e-20 | 9.0574e-19 | 1.7173e-17 | 1.8341e-16 | 9.3753e-16 | 3.0196e-13 | 5.6712e-14 | 7.7049e-15 | 2.1662e-14 | 9.2821e-14 | 3.2138e-15 | 5.8641e-26 | 1.2045e-24 | 2.118e-23 | 2.3539e-22 | 1.4591e-19 | 4.4368e-26 | 8.7848e-25 | 1.5701e-23 | 1.7797e-22 | 1.2331e-19 | 3.4816e-26 | 5.3458e-25 | 1.0553e-23 | 1.2836e-22 | 1.0768e-19 | 2.803e-26 | 4.3333e-25 | 8.5881e-24 | 9.9849e-23 | 9.5114e-20 | 9.5977e-20 | 1.8013e-20 | 2.4454e-21 | 6.86e-21 | 8.2966e-18 | 1.4238e-20 | 8.9069e-18 | 76.8941 | 646249.9211 | 5.3496 | 1.1721
48 | 0.015798 | 0.00013014 | 7.9087e-09 | 793.812 | 11.3059 | 9.7868 | 40386.5724 | 3.5445 | 0.47797 | 0.48111 | 297.685 | 0.66679 | 0.58602 | 94.2166 | 0.0005596 | 0.00055962 | 25 | 0.0052622 | 4.4302e-06 | 0 | -5.55 | 0 | 0.00010059 | 0.00010372 | 0.17108 | 0.0069334 | 0.0030586 | 0.0029669 | 0.0027647 | 0.0024122 | 0.21342 | 0.0025843 | 0.0026541 | 0.0024854 | 0.0021546 | 0.2026 | 0.0021802 | 0.0023559 | 0.0022448 | 0.0018969 | 0.19197 | 0.0018341 | 0.0019288 | 0.0019925 | 0.0016376 | 0.18109 | 0.001198 | 0.0012607 | 0.0013436 | 0.0011126 | 0.1636 | 1762.0299 | 1673.6012 | 1444.4879 | 1099.2167 | 750.2936 | 1652.2943 | 1672.7612 | 1463.1872 | 1117.4327 | 764.3328 | 1598.1837 | 1713.0711 | 1547.6581 | 1172.7827 | 775.929 | 1642.9597 | 1724.694 | 1738.8128 | 1320.6729 | 788.4883 | 1542.5874 | 1642.9611 | 1793.4304 | 1533.7821 | 808.0883 | 528.7056 | 0.02525 | 0.014855 | 0.015417 | 0.0030242 | 0.00099852 | 0.0097911 | 0.033666 | 0.017095 | 0.0031956 | 0.0010646 | 0.0060837 | 0.083631 | 0.034012 | 0.004958 | 0.0011984 | 0.0022275 | 0.014588 | 0.057386 | 0.019796 | 0.0017127 | 0.0010885 | 0.0038378 | 0.050923 | 0.069217 | 0.0029533 | 1.9291e-06 | 0.00012911 | 0.00012012 | 0.00011184 | 0.00010345 | 9.0653e-05 | 7.5701e-07 | 7.7619e-07 | 8.4004e-07 | 9.6633e-07 | 0.00012577 | 6.7692e-07 | 6.9321e-07 | 7.4502e-07 | 8.4857e-07 | 0.00011716 | 5.8461e-07 | 5.964e-07 | 6.3498e-07 | 7.1105e-07 | 0.00010932 | 4.7173e-07 | 4.7843e-07 | 5.001e-07 | 5.4441e-07 | 0.00010145 | 3.1784e-07 | 3.1762e-07 | 3.1738e-07 | 3.1668e-07 | 8.9384e-05 | 1.0113 | 1.1505 | 1.5003 | 2.2624 | 4.0313 | 0.94872 | 1.0817 | 1.4171 | 2.1592 | 3.953 | 0.86525 | 0.98814 | 1.3105 | 2.0377 | 3.8727 | 0.74418 | 0.85166 | 1.1548 | 1.8702 | 3.7772 | 0.51667 | 0.59331 | 0.82169 | 1.4668 | 3.6307 | 5.2617 | 0.0005596 | 0.00055517 | 0.00055517 | 0.00020293 | 1.2095e-05 | 1.2095e-05 | 1.1128e-05 | 9.0242e-06 | 5.2112e-06 | 3.1784e-07 | 9.0416e-20 | 1.8119e-18 | 2.8364e-17 | 2.6116e-16 | 1.1594e-15 | 7.6252e-20 | 1.4782e-18 | 2.3542e-17 | 2.2301e-16 | 1.0522e-15 | 5.7765e-20 | 9.6185e-19 | 1.7334e-17 | 1.8415e-16 | 9.8696e-16 | 5.7803e-20 | 9.0724e-19 | 1.7174e-17 | 1.8336e-16 | 9.4037e-16 | 7.4936e-14 | 1.3939e-14 | 3.4811e-15 | 2.1248e-14 | 9.2436e-14 | 3.2138e-15 | 6.8446e-26 | 1.4064e-24 | 2.3827e-23 | 2.5237e-22 | 1.4582e-19 | 5.1617e-26 | 1.0247e-24 | 1.7539e-23 | 1.8924e-22 | 1.2328e-19 | 3.377e-26 | 5.7365e-25 | 1.1007e-23 | 1.3094e-22 | 1.0789e-19 | 2.7267e-26 | 4.3405e-25 | 8.5887e-24 | 9.9824e-23 | 9.5402e-20 | 2.3818e-20 | 4.4273e-21 | 1.1048e-21 | 6.7288e-21 | 8.2623e-18 | 1.4238e-20 | 8.7857e-18 | 77.8343 | 650131.0326 | 5.3874 | 1.1881
49 | 0.015886 | 0.00013392 | 7.3492e-09 | 785.8409 | 10.8876 | 9.4146 | 39946.5842 | 3.5059 | 0.42391 | 0.42574 | 298.1089 | 0.66774 | 0.563 | 94.7796 | 0.0005596 | 0.00055962 | 25 | 0.0052542 | 4.4302e-06 | 0 | -5.55 | 0 | 0.00010119 | 0.00010432 | 0.17199 | 0.006896 | 0.003062 | 0.00295 | 0.0027463 | 0.0023988 | 0.21337 | 0.002609 | 0.0026432 | 0.0024697 | 0.0021432 | 0.20256 | 0.0022184 | 0.0023759 | 0.0022374 | 0.0018871 | 0.19194 | 0.0018535 | 0.0019433 | 0.0019825 | 0.0016247 | 0.1811 | 0.0012146 | 0.0012782 | 0.0013616 | 0.0011114 | 0.16366 | 1749.2688 | 1648.0656 | 1420.5313 | 1082.2045 | 742.5523 | 1654.2872 | 1650.0464 | 1439.4384 | 1100.466 | 756.4622 | 1613.4543 | 1714.641 | 1527.8768 | 1155.2138 | 768.0017 | 1647.0721 | 1722.8212 | 1713.322 | 1297.0937 | 780.6081 | 1551.3747 | 1652.0241 | 1801.7241 | 1516.8868 | 800.219 | 522.5745 | 0.018562 | 0.010531 | 0.014509 | 0.0025449 | 0.00082264 | 0.014057 | 0.027918 | 0.015743 | 0.002694 | 0.00087507 | 0.006813 | 0.059353 | 0.027068 | 0.0042885 | 0.00099203 | 0.0025932 | 0.01712 | 0.053258 | 0.016294 | 0.0014272 | 0.0011429 | 0.0039194 | 0.054956 | 0.063826 | 0.0026046 | 1.9291e-06 | 0.00012911 | 0.00012012 | 0.00011184 | 0.00010345 | 9.0653e-05 | 7.5701e-07 | 7.7619e-07 | 8.4004e-07 | 9.6633e-07 | 0.00012577 | 6.7692e-07 | 6.9321e-07 | 7.4502e-07 | 8.4857e-07 | 0.00011716 | 5.8461e-07 | 5.964e-07 | 6.3498e-07 | 7.1105e-07 | 0.00010932 | 4.7173e-07 | 4.7843e-07 | 5.001e-07 | 5.4441e-07 | 0.00010145 | 3.1784e-07 | 3.1762e-07 | 3.1738e-07 | 3.1668e-07 | 8.9384e-05 | 1.0301 | 1.171 | 1.5234 | 2.2845 | 4.0267 | 0.96718 | 1.102 | 1.4401 | 2.1816 | 3.9484 | 0.88273 | 1.0084 | 1.3331 | 2.0599 | 3.868 | 0.7606 | 0.87039 | 1.1769 | 1.8931 | 3.7725 | 0.53008 | 0.60853 | 0.84209 | 1.491 | 3.6255 | 5.2617 | 0.0005596 | 0.00055517 | 0.00055517 | 0.00020293 | 1.2095e-05 | 1.2095e-05 | 1.1128e-05 | 9.0242e-06 | 4.5179e-06 | 3.1784e-07 | 1.047e-19 | 2.0985e-18 | 3.1844e-17 | 2.8065e-16 | 1.1586e-15 | 8.8502e-20 | 1.7179e-18 | 2.6351e-17 | 2.382e-16 | 1.0517e-15 | 5.982e-20 | 1.0659e-18 | 1.8503e-17 | 1.9007e-16 | 9.871e-16 | 5.6747e-20 | 9.0864e-19 | 1.7181e-17 | 1.8331e-16 | 9.4353e-16 | 1.6492e-14 | 3.1136e-15 | 2.4219e-15 | 2.1043e-14 | 9.2096e-14 | 3.2138e-15 | 7.9256e-26 | 1.6288e-24 | 2.675e-23 | 2.712e-22 | 1.4571e-19 | 5.9908e-26 | 1.1908e-24 | 1.9632e-23 | 2.0213e-22 | 1.2322e-19 | 3.4972e-26 | 6.3572e-25 | 1.1749e-23 | 1.3515e-22 | 1.0791e-19 | 2.6769e-26 | 4.3472e-25 | 8.5919e-24 | 9.9797e-23 | 9.5723e-20 | 5.2419e-21 | 9.8895e-22 | 7.6867e-22 | 6.6638e-21 | 8.2318e-18 | 1.4238e-20 | 8.7331e-18 | 78.3844 | 635016.8924 | 5.4407 | 1.2041
50 | 0.015973 | 0.00013774 | 6.8147e-09 | 778.0459 | 10.4939 | 9.062 | 38141.0561 | 3.3475 | 0.39983 | 0.40112 | 298.5087 | 0.66863 | 0.53883 | 95.3184 | 0.0005596 | 0.00055962 | 25 | 0.0052464 | 4.4302e-06 | 0 | -5.55 | 0 | 0.0001018 | 0.00010492 | 0.17289 | 0.0068592 | 0.0030545 | 0.0029313 | 0.0027275 | 0.0023858 | 0.21333 | 0.0026474 | 0.0026333 | 0.0024537 | 0.002132 | 0.20252 | 0.0022522 | 0.0023836 | 0.0022269 | 0.0018776 | 0.19192 | 0.0018732 | 0.0019588 | 0.0019719 | 0.0016103 | 0.18112 | 0.0012315 | 0.0012964 | 0.0013814 | 0.0011102 | 0.16372 | 1729.6242 | 1621.8369 | 1396.8958 | 1065.7729 | 735.005 | 1665.22 | 1628.3398 | 1416.0654 | 1084.0051 | 748.7888 | 1625.4376 | 1706.2528 | 1506.2214 | 1138.2326 | 760.2727 | 1651.3259 | 1721.7671 | 1687.797 | 1272.8887 | 772.9142 | 1560.455 | 1661.979 | 1812.7554 | 1500.5414 | 792.5471 | 516.6106 | 0.012194 | 0.0076127 | 0.013615 | 0.0021372 | 0.00068178 | 0.028042 | 0.022742 | 0.014571 | 0.0022729 | 0.00072317 | 0.0069176 | 0.049613 | 0.022209 | 0.0035759 | 0.00082083 | 0.0030079 | 0.020311 | 0.049356 | 0.012583 | 0.0011787 | 0.0011882 | 0.0039431 | 0.05991 | 0.058309 | 0.0023089 | 1.9291e-06 | 0.00012911 | 0.00012012 | 0.00011184 | 0.00010345 | 9.0653e-05 | 7.5701e-07 | 7.7619e-07 | 8.4004e-07 | 9.6633e-07 | 0.00012577 | 6.7692e-07 | 6.9321e-07 | 7.4502e-07 | 8.4857e-07 | 0.00011716 | 5.8461e-07 | 5.964e-07 | 6.3498e-07 | 7.1105e-07 | 0.00010932 | 4.7173e-07 | 4.7843e-07 | 5.001e-07 | 5.4441e-07 | 0.00010145 | 3.1784e-07 | 3.1762e-07 | 3.1738e-07 | 3.1668e-07 | 8.9384e-05 | 1.0493 | 1.1916 | 1.5465 | 2.3064 | 4.0223 | 0.98598 | 1.1223 | 1.463 | 2.2038 | 3.9438 | 0.90061 | 1.0287 | 1.3558 | 2.082 | 3.8634 | 0.77732 | 0.88944 | 1.199 | 1.9156 | 3.7679 | 0.54375 | 0.62399 | 0.86286 | 1.5152 | 3.6204 | 5.2617 | 0.0005596 | 0.00055517 | 0.00055517 | 0.00020293 | 1.2095e-05 | 1.2095e-05 | 1.028e-05 | 9.0242e-06 | 4.5179e-06 | 3.1784e-07 | 1.2108e-19 | 2.4223e-18 | 3.5723e-17 | 3.0216e-16 | 1.1576e-15 | 1.0301e-19 | 1.9955e-18 | 2.9567e-17 | 2.5545e-16 | 1.0511e-15 | 6.627e-20 | 1.2182e-18 | 2.0204e-17 | 1.9874e-16 | 9.8688e-16 | 5.642e-20 | 9.1864e-19 | 1.728e-17 | 1.8372e-16 | 9.4712e-16 | 3.191e-15 | 6.9345e-16 | 2.1913e-15 | 2.0943e-14 | 9.179e-14 | 3.2138e-15 | 9.1661e-26 | 1.8802e-24 | 3.0009e-23 | 2.9199e-22 | 1.4559e-19 | 6.9729e-26 | 1.3833e-24 | 2.2028e-23 | 2.1677e-22 | 1.2314e-19 | 3.8742e-26 | 7.2654e-25 | 1.2829e-23 | 1.4131e-22 | 1.0788e-19 | 2.6615e-26 | 4.395e-25 | 8.6419e-24 | 1.0002e-22 | 9.6087e-20 | 1.0142e-21 | 2.2025e-22 | 6.9547e-22 | 6.6321e-21 | 8.2045e-18 | 1.4238e-20 | 8.7008e-18 | 80.2383 | 675323.9076 | 5.473 | 1.2202